## MOP
PRZEDMIAR - KANALIZACJA DESZCZOWA
Lp. | Nr Specyfikacji Technicznej |  | Wyszczególnienie elementów rozliczeniowych | Jednostka |  | Cena jednostkowa PLN | Wartość PLN
|  | pozycji cenowej |  | Nazwa | Ilość
1 | 2 | 3 | 3 | 4 | 5 | 6 | 7
|  |  | KANALIZACJA DESZCZOWA | x | x | x | x
1 | SST-02 |  | - wykonanie wykopów z transportem gruntu na odklad Wykonawcy | m3 | 2390
2 | SST-02 |  | - wykonanie podsypki piaskowej grubości 15 cm, | m² | 390
3 | SST-02 |  | - zasypanie wykopów gruntem piaszczystym dowiezionym 2 390 - 326 | m3 | 2064
4 | SST-02 |  | załadunek na samochody 5 - 10 T z wywozem na odległość do 1 km | m3 | 326
5 | SST-03 |  | - ułożenie rurociągów z rur PP średnicy 800 mm, | m | 69.6
6 | SST-03 |  | - ułożenie rurociągów z rur PP średnicy 400 mm, | m | 568.8
7 | SST-03 |  | - ułożenie rurociągów z rur PP średnicy 315 mm, | m | 182.3
8 | SST-03 |  | - ułożenie rurociągów z rur PVC średnicy 200 mm, | m | 143.5
9 | SST-03 |  | - ułożenie rurociągu z rur PVC średnicy160 mm, | m | 45
10 | SST-03 |  | - ułożenie rurociągu z rur PE średnicy160 mm, | m | 41.4
11 | SST-03 |  | - próby szczelności kolektorów o średnicy 160 - 800 | m | 1050.6
12 | SST-03 |  | - wykonanie studni kanalizacyjnych prefabrykowanych średnicy 1500 mm z włazem żeliwnym ciężkim, | kpl. | 3
13 | SST-03 |  | - wykonanie studni kanalizacyjnych prefabrykowanych średnicy 1200 mm z włazem żeliwnym ciężkim, | kpl. | 2
14 | SST-03 |  | - wykonanie studni kanalizacyjnych prefabrykowanych średnicy 1000 mm z włazem żeliwnym ciężkim, | kpl. | 19
9 |  |  | - wykonanie studni kanalizacyjnych prefabrykowanych średnicy 1000 mm z włazem żeliwnym ciężkim, | kpl. | 6 | 4518.47 | 27110.82
15 | SST-03 |  | - wykonanie studzienki ściekowej betonowej średnicy 500 mm z osadnikiem bez syfonu i wpustem ulicznym uchylnym D400, | kpl. | 32
16 | SST-03 |  | - wykonanie studzienki ściekowej betonowej średnicy 500 mm z osadnikiem bez syfonu i wpustem krawężnikowym klasy D400, | kpl. | 4
17 | SST-04 |  | - wykonanie pompowni wód opadowych i roztopowych | kpl. | 1
27110.82