## Obsługa
L.p. | Nazwa materiału Uprasza się o nie dokonywanie jakich kolwiek zmain w tej kolumnine oraz o nieusuwanie i nie zmienianie kolejności wierszy | OPIS Uprasza się o nie dokonywanie jakich kolwiek zmain w tej kolumnine oraz o nieusuwanie i nie zmienianie kolejności wierszy | J.m. | Cena netto [zł] szt. / kpl. / op. /m / kg | Uwagi w odniesieniu do opisu przedmiotu zamówienia (np. powodujące niejednoznaczne określenie przedmiotu lub problem z dostępnością, sposobu pakiwania itp.) | Sugerowane doprecyzowanie opisu przedmiotu
1 | PRZEWÓD ONPD H07RN-F 5X6 | PRZEWÓD ONPD H07RN-F 5x6 Przemysłowy przewód oponowy odporny na naprężenia mechaniczne, przeznaczony do stosowania w suchych i wilgotnych pomieszczeniach, o izolacji z kauczuku naturalnego lub syntetycznego i oponie z kauczuku chloroprenowego. Dane techniczne: - napięcie znamionowe: 450/750 V, - liczba żył: 5, - przekrój żyły: 6 mm2, - dopuszczalna temperatura kabla ułożonego na stałe: od -25°C do +60°C, - żyły: miedziane, giętkie, klasy 5. | mb
2 | PRZEJAZDOWY MOST KABLOWY 850X500X90MM | PRZEJAZDOWY MOST KABLOWY 850X500X90MM. Most kablowy jest przeznaczony do bezpośredniego montażu na jezdni, bez konieczności kotwiczenia. Most jest wykonany z segregowanego odnawialnego PVC z wyjątkowymi właściwościami, jakimi są: świetna izolacja termiczna, stałość chemiczna i odporność na ogień idealne do zastosowania zewnętrznego. Powierzchnia mostu ma specjalną powłokę antypoślizgową. Most kablowy z wkładką - montaż polega na położeniu wkładki na jezdnię, włożeniu kabli ewentualnie węży, a następnie zakryciu pojedynczym mostem łukowym. Długość x szerokość 850X500MM, wysokość 90MM. | SZTUKA
3 | WYŁĄCZNIK NADPRĄDOWY S302C63 | WYŁĄCZNIK NADPRĄDOWY S302C63. Wyłącznik nadprądowy Serii S 300, 2-biegunowy S 302 C-63 Prąd znamieniowy: 63A Przeznaczenie: zabezpieczenie obwodów elektrycznych przed przeciążeniem i zwarciem Częstotliwość znamionowa: 50 do 60Hz Znamionowa zwarciowa zdolność łączenia: 6000A wg EN 60898 Maksymalne napięcie pracy: 440V~ Minimalne napięcie pracy: 12V~ Napięcie izolacji: 500V Trwałość mechaniczna: 20000 przestawień Trwałość łączeniowa: 4000 łączeń Mocowanie: na wspornikach montażowych TH 35-7,5 wg PN-EN 60715 Bistabilny zatrzask Przyłącza: zaciski wejściowe tulejkowe max.25mm2 zaciski wyjściowe tulejkowe max.25mm2 chronione przed dotykiem palcem lun dłonią zalecany moment dokręcenia wkrętów zacisków przyłączeniowych 2,5 Nm Zgodność z normami: PN-EN 60898, Producent: LEGRAND | SZTUKA
4 | WYŁĄCZNIK NADPR.3P C 32A IK60N A9K02332 | WYŁĄCZNIK NADPRĄDOWY 3P C 32A IK60N A9K02332 PARAMETRY: - LICZBA BIEGUNÓW: 3P, - LICZBA MODUŁÓW 18MM: 3, - CHARAKTERYSTYKA WYZWALANIA: C, - PRĄD ZNAMIONOWY: 32A, - NAPIĘCIE ZNAMIONOWE: 400V, - CZĘSTOTLIWOŚĆ ZNAMIONOWA: 50/60 Hz, - STOPIEŃ OCHRONY: IP20. PRZEZNACZENIE: ZABEZPIECZENIE INSTALACJI W BUDYNKACH MIESZKALNYCH I UŻYTECZNOŚCI PUBLICZNEJ. | SZTUKA
5 | WYŁĄCZNIK RÓŻ.-PRĄD.P312-2P-C10-30MA-A | WYŁĄCZNIK RÓŻNICOWO-PRĄDOWY LEGRAND P312-2P-C10-30MA-A. Wyłącznik różnicowonadprądowy 1P+N C10A 30mA. Dane techniczne: - dwubiegunowy 230V, - prąd znamioniowy: 10A. - prąd znamionowy różnicowy:30mA. - typ:A, - szerokość modułu:17,5mm, - wykonanie wyzwalaczy nadprądowych:C. Numer katalogowy:411059. Producent:LEGRAND. | SZTUKA
6 | TRÓJNIK NA ZWIJAKU JEDNOFAZOWY TRZ-1 | TRÓJNIK NA ZWIJAKU JEDNOFAZOWY TrZ-1 Stosowany w zestawach oświetleniowych ZO-2; Z0-4; Z0-8 i ZO-20. Do dowolnych dwóch gniazd trójnika podłącza się przedłużacze jednofazowe P-1/25, a do trzeciego kolejny trójnik TrZ-1. Składa się on z przewodu Opd 3x2,5mm2 o długości 50 m zakończonego z jednej strony zunifikowaną hermetyczną wtyczką typ 0132-6 16 A, a z drugiej strony zakończony trzema zunifikowanymi gniazdami hermetycznymi jednofazowymi typ 2132-6, 16 A, zamontowanymi na zwijaku. Dodatkowo trójnik posiada blokadę bębna zabezpieczającą jego niekontrolowane rozwijanie. Kod producenta: 9332G/TrZ-1/PCE | SZTUKA
7 | LAMPA OŚWIETLENIOWA LO-100 Z WYŁ. | LAMPA OŚWIETLENIOWA LO-100 Z WYŁĄCZNIKIEM. Stosowana w zestawach oświetleniowych ZO-2; ZO-4; ZO-8 i ZO-20. Lampa oświetleniowa jest wykonana jako obudowa bryzgoszczelna o stopniu ochrony IP55. Klosz ochronny wykonany jest z tworzywa odpornego na uderzenia. Obudowa lampy wykonana jest w drugiej klasie ochronności izolacji i nie wymaga uziemienia, ani połączeń wyrównawczych (trzecia żyła - przewodu ochronnego jest niewykorzystana). Oprawy oświetleniowe posiadają uchwyty służące do ich mocowania - np. sufity, ściany. Żarówki montowane w lampach posiadają zwiększoną wytrzymałość mechaniczną na wstrząsy. Wyłącznik w obudowie bryzgoszczelnej zamocowany przy lampie na przewodzie OPd 3x2,5mm2 o długości 1 m umożliwia indywidualne wyłączenie lampy. Przewód zasilania lampy (OPd 3x2,5mm2) o długości 12,5 m zakończony jest wtykiem typ 19750, który podłącza się do jednego z gniazd rozdzielnicy kompaktowej jednofazowej RK-1. Kod producenta: 1410230050PE13/Setolite | SZTUKA
8 | PRZEDŁUŻACZ JEDNOFAZOWY P-1/25 | PRZEDŁUŻACZ JEDNOFAZOWY P-1/25 Stosowany w zestawach oświetleniowych ZO-2; Z0-4; Z0-8 i ZO-20. Przedłużacz jest elementem umożliwiającym łączenie sieci elektrycznej między magistralą główną, a rozdzielnicą kompaktową. Przedłużacz wykonany jest z przewodu Opd 3x2,5mm2 o długości 25m, z jednej strony zakończony zunifikowanym hermetycznym gniazdem typ 2132-6 16A, a z drugiej strony zunifikowaną hermetyczną wtyczką typ 0132-6 16A. Kod producenta: 9132G/P-1/25/PCE | SZTUKA
9 | PRZEDŁUŻACZ JEDNOFAZOWY P-1/50 | PRZEDŁUŻACZ JEDNOFAZOWY P-1/50. Stosowany w zestawach oświetleniowych ZO-2; Z0-4; Z0-8 i ZO-20. Przedłużacz jest elementem umożliwiającym łączenie sieci elektrycznej między zespołem prądotwórczym, a pierwszym w kolejności trójnikiem TrZ-1. Wykonany jest z przewodu OPd 3x2,5mm2 o długości 50m z jednej strony zakończony zunifikowanym hermetycznym gniazdem typ 2132-6, 16 A, a z drugiej strony zunifikowaną hermetyczną wtyczką typ 0132-6 16 A. Dodatkowo przedłużacz posiada blokadę bębna zabezpieczającą jego niekontrolowane rozwijanie. Kod producenta: 9332G/P-1/50/PCE | SZTUKA
10 | PRZEDŁUŻACZ TRÓJFAZOWY P-3/50 | PRZEDŁUŻACZ TRÓJFAZOWY P-3/50 Stosowany w zestawach oświetleniowych Z0-8 i ZO-20. Przedłużacz jest elementem umożliwiającym łączenie sieci elektrycznej między zespołem prądotwórczym, a rozdzielnicą kompaktową RK-3. Przedłużacz wykonany jest z przewodu OPd 5x4 mm2 o długości 50m z jednej strony zakończony zunifikowanym hermetycznym gniazdem 32 A typ 2252-6, a z drugiej strony zunifikowaną hermetyczną wtyczką 32 A typ 0252. Dodatkowo przedłużacz posiada blokadę bębna zabezpieczającą jego niekontrolowane rozwijanie. Kod producenta: 9732G/P-3/50/PCE | SZTUKA
11 | ROZDZIELNICA KOMPAKTOWA JEDNOFAZOWA RK-1 | ROZDZIELNICA KOMPAKTOWA JEDNOFAZOWA RK-1. Stosowana w zestawach oświetleniowych ZO-2; Z0-4; Z0-8 I ZO-20. Rozdzielnica kompaktowa jest elementem sieci elektrycznej przeznaczonym do wykonania rozgałęzień magistrali głównej. Wyposażona jest w zunifikowaną wtyczkę hermetyczną (typ 0132-6 16A) oraz trzy gniazda hermetyczne (typ 1042-7H 16A) do podłączenia odbiorników: lampy LO-100 i odbiornika o mocy maksymalnej 1000 W. W celu uzyskania selektywności działania wszystkie rozdzielnice wyposażono w znormalizowane zabezpieczenia nadprądowe 2A i 6A (typ S301C2 i S301C6) oraz różnicowo-prądowe 10A z prądem różnicowym 30mA (typ P312 C10). Stan zabezpieczeń jest widoczny dzięki zastosowaniu przeźroczystego zapewniającego hermetyczność zamknięcia. Kod producenta: 944/RK-1/PCE | SZTUKA
11 | Gniazdo tablicowe 16A/230V | GNIAZDO TABLICOWE 16/230 2P+Z IP67 PCE 20341. Przeznaczone do podłączania urządzeń pracujących w wilgotnych pomieszczeniach. Gniazdo przenośne wykonane z tworzywa sztucznego PCV. DANE TECHNICZNE: -ilość styków:3 -podłączenie styków:2P+Z -zasilanie 230V, 50Hz -klasa ochrony IP67 -ilość wejść:1 -max. obciążenie 16A Producent: PCE Indeks producenta: 20341. | SZT
| ŚWIETL.KOMP.MASTER PL-L 4P 2G11 18W-840 | ŚWIETLÓWKA KOMPAKTOWA MASTER PL-L 4P 2G11 18W-840. MASTER PL-L to liniowa kompaktowa świetlówka o średniej lub dużej mocy, stosowana zazwyczaj w oprawach sufitowych systemów oświetlenia ogólnego, w sklepach, hotelach i biurach wymagających mocniejszego światła. Lampa emituje więcej światła z lepszą sprawnością niż świetlówki gięte. Lampa współpracuje z osprzętem elektromagnetycznym i elektronicznym HF. DANE TAKT.-TECH.: - moc: 18W - ilość pinów: 4 - trzonek: 2G11 - strumień świetlny: 1200lm - wskaźnik oddawania barwy: 82Ra - tempaeratura barwy: 4000K - trwałość: 200000h - klasa energetyczna: A - wymiary: dł.226; śr.39 [mm] PRODUCENT: PHILIPS. | SZT
| Wtyczka przenośna 230V 16A | WTYCZKA PRZENOŚNA 16A 230V 2P+Z IP67 0132-6. Kompatybilna z produktami innych producentów CEE Przeznaczona do pracy w ekstremalnych warunkach. Wysoka odporność na uderzenia, rozciaganie, wstrząsy i drgania. Dane techniczne: Prąd znamionowy: 16A Napiecie znamionowe 230V Ilość pinów 3, Waga 0,14 kg Nr producenta 0132-6 Producent SHARK | SZT
| Gniazdo przenośne 230V 16A | GNIAZDO PRZENOŚNE 2P+Z 16A 230V IP67 2132-6 przeznaczone do wykonywania podłączenia urządzeń pracujących w wilgotnych pomieszczeniach,wykonane z tworzywa PCV. Dane techniczne: zasilanie : 230V/50Hz klasa ochrony: IP67 ilość wejść :1 ilość styków : 3 maksymalne obciążenie : 16A typ: 2132-6 Producent :"PCE" | SZT
| PRZEWÓD H07RN-F 5G4 | PRZEWÓD H07RN-F 5G4. PRZEWÓD OPONOWY CIĘŻKI-PRZEMYSŁOWY O IZOLACJI GUMOWEJ I OPONIE WZMOCNIONEJ Z GUMY TRUDNOPALNEJ I OLEJOODPORNEJ. ZASTOSOWANIE: ZASILANIE PRZENOŚNYCH I RUCHOMYCH ODBIORNIKÓW ELEKTRYCZNYCH W ZASTOSOWANIACH KOMERCYJNYCH I DOMOWYCH. CECHY PRODUKTU: - NAPIĘCIE NOMINALNE Uo/U: 450/750V; - NAPIĘCIE PRÓBNE : 2500V; - BUDOWA ŻYŁY: LINKA Z CIENKICH DRUTÓW; - PRZEKRÓJ ŻYŁY: 4 MM2. OZNACZENIE PRZEWODU ZGODNE Z PN-HD 361 (NORMA ZHARMONIZOWANA) | mb
| PRZEWÓD H07RN-F 5G16 | PRZEWÓD H07RN-F 5G16. PRZEWÓD OPONOWY CIĘŻKI-PRZEMYSŁOWY O IZOLACJI GUMOWEJ I OPONIE WZMOCNIONEJ Z GUMY TRUDNOPALNEJ I OLEJOODPORNEJ. ZASTOSOWANIE: ZASILANIE PRZENOŚNYCH I RUCHOMYCH ODBIORNIKÓW ELEKTRYCZNYCH W ZASTOSOWANIACH KOMERCYJNYCH I DOMOWYCH. CECHY PRODUKTU: - NAPIĘCIE NOMINALNE Uo/U: 450/750V; - NAPIĘCIE PRÓBNE : 2500V; - BUDOWA ŻYŁY: LINKA Z CIENKICH DRUTÓW; - PRZEKRÓJ ŻYŁY: 16 MM2. OZNACZENIE PRZEWODU ZGODNE Z PN-HD 361 (NORMA ZHARMONIZOWANA) | mb
| PRZEWÓD H07RN-F 3G2,5 | PRZEWÓD H07RN-F 3G2,5. PRZEWÓD OPONOWY CIĘŻKI-PRZEMYSŁOWY O IZOLACJI GUMOWEJ I OPONIE WZMOCNIONEJ Z GUMY TRUDNOPALNEJ I OLEJOODPORNEJ. ZASTOSOWANIE: ZASILANIE PRZENOŚNYCH I RUCHOMYCH ODBIORNIKÓW ELEKTRYCZNYCH W ZASTOSOWANIACH KOMERCYJNYCH I DOMOWYCH. CECHY PRODUKTU: - NAPIĘCIE NOMINALNE Uo/U: 450/750V; - NAPIĘCIE PRÓBNE : 2500V; - BUDOWA ŻYŁY: LINKA Z CIENKICH DRUTÓW; - PRZEKRÓJ ŻYŁY: 2,5 MM2. OZNACZENIE PRZEWODU ZGODNE Z PN-HD 361 (NORMA ZHARMONIZOWANA) | mb
| PRZEWÓD H07RN-F 3G1,5 | PRZEWÓD H07RN-F 3G1,5. PRZEWÓD OPONOWY CIĘŻKI-PRZEMYSŁOWY O IZOLACJI GUMOWEJ I OPONIE WZMOCNIONEJ Z GUMY TRUDNOPALNEJ I OLEJOODPORNEJ. ZASTOSOWANIE: ZASILANIE PRZENOŚNYCH I RUCHOMYCH ODBIORNIKÓW ELEKTRYCZNYCH W ZASTOSOWANIACH KOMERCYJNYCH I DOMOWYCH. CECHY PRODUKTU: - NAPIĘCIE NOMINALNE Uo/U: 450/750V; - NAPIĘCIE PRÓBNE : 2500V; - BUDOWA ŻYŁY: LINKA Z CIENKICH DRUTÓW; - PRZEKRÓJ ŻYŁY: 1,5 MM2. OZNACZENIE PRZEWODU ZGODNE Z PN-HD 361 (NORMA ZHARMONIZOWANA) | mb