## sł. łączności
FORMULARZ CENOWY NA DOSTAWE OSPRZĘTU SIECI TELEINFORMATYCZNEJ - sł. Łączności
L.p. | Opis przedmiotu zamówienia | J.m. | Ilość | Cena jednostkowa brutto | Cena brutto* | Producent/ Typ/ Model
1 | 2 | 3 | 4 | 5 | 6 | 7
1 | Korytko KCL/KCOL150H80/3, gr.blachy 0,7 mm | mb | 62 |  | 0
2 | Trójnik do Korytka KCL/KCOL 150H80/3, gr.blachy 0,7 mm | szt | 2 |  | 0
3 | Zestaw montażowy do sciany betonowej dla poz. 1 (kołki, wieszaki, wiertło), dla długości 2 metrów koryta, wieszaki umożliwiające zamocowanie koryta do sufitu z prześwitem min 16 cm, pozostałe 60 m standardowo do ściany. | zestaw | 1 |  | 0
4 | Korytko metalowe 200H100 z pokrywą | mb | 5 |  | 0
5 | Naroznik 90 stopni do korytka 200H100 | szt | 1 |  | 0
6 | Zestaw montażowy do sciany betonowej dla poz. 4 (kołki, wiertło). | zestaw | 1 |  | 0
7 | Listwa kablowa NEKU BKK 101x50 | mb | 336 |  | 0
8 | Końcówka koryta kablowego NEKU BKK 101x50 | szt | 46 |  | 0
9 | Łącznik płaski "L" do koryta NEKU BKK 101x50 | szt | 92 |  | 0
10 | Łącznik kątowy wewn. do koryta NEKU BKK 101x50 | szt | 9 |  | 0
11 | Łącznik kątowy zewn. do koryta NEKU BKK 101x50 | szt | 24 |  | 0
12 | Zestaw montażowy do ściany betonowej dla poz. 7 (kołki, wiertło) | zestaw | 1 |  | 0
13 | Gniazdko kompletne podwójne tzn. jedna część światłowód wyjscie abonenckie LC wyjscie do infrastruktury sieciowej do podłączenia pigtalil LC, duplex, OM4. druga część gniazdko ethernetowe z modułami kat.6A (ekranowane) STP RJ45 keystone beznarzędziowym (WARUNEK KONIECZNY: gniazdka kompatybilne z listwą kablowa NEKU BKK 101x50 z poz. 7, możliwość montażu w ww.listwie). 90 podwójnych bądz 90 eth pojedynczych i 90 FO pojedynczych do zamontowania w korycie obok siebie. | szt | 90 |  | 0
14 | Gniazdko kompletne pojedyńcze: światłowód wyjscie abonenckie LC, wyjscie do infrastruktury sieciowej do podłączenia patchcordu LC duplex OM3. Kompatybilne oraz przystosowane do zamontowania w korycie, gniazdka kompatybilne z listwą kablowa NEKU BKK 101x50 z poz. 7 | szt | 25 |  | 0
15 | Kompletny Patch panel RACK 19" 24mod z modułami kat.6A (ekranowane) STP RJ45 keystone beznarzędziowymi | szt | 4 |  | 0
16 | Moduł o pojemności 24 pól LC (6 LC QUAD) do przełącznic modułowych PSM-19/144 3U. LC | szt | 7 |  | 0
17 | Adapter FO mm om4 LC QUAD kompatybilny z poz. 16 | szt | 22 |  | 0
18 | Adapter FO MM PC duplex LC-LC OM4 | szt | 100 |  | 0
19 | Szafa RACK 42U 800x1000 Czarna (Szafa rack) stojąca, zamykana z 4 stron | szt | 1 |  | 0
20 | Półka wysuwana zgodna z modelem szafy | szt | 3 |  | 0
21 | Panel wentylacyjny zgodny z modelem szafy | szt | 1 |  | 0
22 | Listwa zasilająca 19" 1U 8gn. 2m 16A DIGITUS | szt | 4 |  | 0
23 | Org. kabli RACK 19" czarny przepust szczot | szt | 4 |  | 0
24 | Org. kabli RACK 19" czarny przepust szczot | szt | 3 |  | 0
25 | Haczyk organizer do szaf RACK 19" 40x80 centralny | szt | 10 |  | 0
26 | FTP kat.6 F/UTP 305m | op | 10 |  | 0
27 | Kabeł światłowodowy OM4, 48G, MM, wewnętrzny, 50/125. Grubość do 12 mm. | mb | 130 |  | 0
28 | Kabel patchcordowy multimodowy światłowodowy dwuwłóknowy 50/125 OM4 Duplex 2.8 | mb | 2300 |  | 0
29 | Pigtail MM LC 2m OM4 50/125 | szt | 560 |  | 0
30 | Kaseta FO z pokrywą, na 24 cienkie spawy | szt | 2 |  | 0
31 | Osłonka spawów 45mm / 2,5mm termokurczliwa 12szt | op | 44 |  | 0
32 | Chusteczki bezpyłowe Kimwipes Box OP=280szt. | op | 2 |  | 0
33 | Alkohol izopropylowy płyn 500ml Cleanser IPA | szt | 2 |  | 0
34 | Patchcord MM LC-LC OM3 50/125 duplex 8mb | szt | 4 |  | 0
35 | Patchcord MM LC-LC OM3 50/125 duplex 6mb | szt | 8 |  | 0
36 | Patchcord MM LC-LC 50/125 duplex OM3 5mb | szt | 4 |  | 0
37 | Patchcord MM LC-LC 50/125 duplex OM3 2mb | szt | 23 |  | 0
38 | Patchcord MM LC-LC 50/125 duplex OM3 4 mb | szt | 3 |  | 0
39 | Patchcord MM LC-LC 50/125 duplex OM3 11mb | szt | 2 |  | 0
40 | Patchcord MM LC-LC 50/125 duplex OM3 10 mb | szt | 2 |  | 0
41 | Patchcord MM LC-SC 50/125 duplex OM4 10mb | szt | 5 |  | 0
42 | Patchcord MM LC-SC 50/125 duplex OM4 15mb | szt | 5 |  | 0
43 | Patchcord MM LC-SC 50/125 duplex OM4 20mb | szt | 3 |  | 0
44 | Patchcord MM LC-LC 50/125 duplex 0M4 0,5mb | szt | 25 |  | 0
45 | Rura karbowana cała RK LGF/PE | mb | 180 |  | 0
46 | Tuba transportowa biała 5/3.1mm Mini Flex OFPT | mb | 12 |  | 0
47 | Piła do metalu heavy duty 300mm | szt | 1 |  | 0
48 | Taśma izolacyjna 19mm/20m czerwona | szt | 17 |  | 0
49 | Opaska zaciskowa kablowa 4,8x200mm AKS | szt | 500 |  | 0
50 | Otwornica widiowa 80x50mm SDS z wiertłem pilotującym przeznaczona do cegły, betonu | szt | 2 |  | 0
|  |  |  | SUMA: | 0