## Pakiet 3 Szafy met. szatniowe
Załącznik nr 2c
Pakiet 3 Szafy metalowe szatniowe z zamkiem na monetę.
L.p. | Wyszczególnienie | j. m. | Ilość | Cena jednostkowa netto | Wartość netto | Wartość brutto | Marka i model proponowanego mebla
1. | Szafa szatniowa metalowa 4 osobowa z zamkami na depozyt monety wys.:180 x szer. 80 x gł. 49 cm równoważna z szafką Loco BOX. Szafki w całości, bez potrzeby montażu. Parametry techniczne: - szafka ubraniowa 4-drzwiowa 4Kx1D (4 kolumny x 1 drzwiczki w kolumnie) - wymiary całkowite: 180x117x49cm (WxSxG) - zamek na monetę zwrotną 5 zł, - w każdej skrytce półka górna, drążek, 2x haczyk plastikowy na drążku, 2x haczyk metalowy na ściance - wentylacja nowoczesna (perforacja) Wyposażenie dodatkowe: - przegroda pionowa dzieląca skrytkę na 2 równe części Szafka malowana proszkowo: - korpus RAL7035 - drzwiczki RAL 5015 | szt. | 15 |  | 0 | 0
2. | Podstawa z ławką stałą przeznaczona do montażu pod szafki 4-kolumnowe z poz. 1 o szerokości 1170 mm równoważna z podstawą Loco BOX. Dokładne wymiary: 410x1170x820 mm (WxSxG) Wysokość siedziska: 410 mm - stabilna i trwała konstrukcja spawana - malowana proszkowo wg palety RAL 7035 - siedzisko wykonane z listew sosnowych podwójnie lakierowanych - stopki poziomujące w standardzie | szt. | 15 |  | 0 | 0
RAZEM netto/ brutto: |  |  |  |  | 0 | 0