## przedmiar
PRZEDMIAR ROBÓT
"Budowa ul. Kusocińskiego w Strzyżowie w km 0+000 ÷ 0+217,25"
L.p. | Nr STWiORB | Nr poz. cenowej | Opis robót i wyliczenia ich ilości | J.m. | Ilość jednostek | Razem
I | CPV 45221111-3 | ROBOTY DROGOWE
1. | D-01.00.00 |  | ROBOTY PRZYGOTOWAWCZE
1.1 | D-01.01.01 |  | Roboty pomiarowe przy liniowych robotach ziemnych
1.1.1 | D-01.01.01 | 02 | Wyznaczenie trasy i punktów wysokościowych przy liniowych robotach ziemnych (drogi) w terenie podgórskim: L = 217,25+ 53,0 mb | km | 270.25 | 270.25
1.2 | D-01.02.00 |  | Roboty w zakresie usuwania gleby.
1.2.1 | D-01.02.02 | 03 | Usunięcie warstwy ziemi urodzajnej (humusu) o grubości warstwy do 20 cm do późniejszego wykorzystania (z wywiezieniem nadmiaru humusu na odkład). V = 0,2x(4x217,25+3x53) m3 | m3 | 206 | 206
1.3 | D-01.03.02 |  | Roboty rozbiórkowe. Rozbiórka budowli inżynieryjnych.
1.3.1 | D-01.03.02 | 31 | Rozebranie nawierzchni płyt drogowych, ułożonej na podsypce piask. P = 3x(200+53) m2 | m2 | 759 | 759
1.3.2 | D-01.03.02 | 17 | Rozebranie krawężników betonowych, ułożonych na podsypce cem.-piask. L = 23,0 mb (wzdłuż ul. Sportowej). | mb | 23 | 23
1.3.3 | D-01.03.02 | 19 | Rozebranie obrzeży betonowych. L = 23,0 mb (wzdłuż ul. Sportowej). | mb | 23 | 23
1.3.4 | D-01.03.02 | 16 | Rozebranie nawierzchni chodnika z kostki brukowej betonowej wibroprasowanej. P = 2,0x23,0 m2 | m2 | 46 | 46
2. | D-02.00.00 |  | ROBOTY ZIEMNE
2.1 | D-02.01.00 |  | Wykopy, przekopy w gruntach nieskalistych
2.1.1 | D-02.01.01 | 02 | Wykonanie wykopów mechanicznie w gruncie kat. III pod konstrukcję jezdni drogowej (bez transportu - na przerzut). V = 373,19+2,48 m3 (wg Tabeli robót ziemnych) | m3 | 375.67 | 376
2.1.2 | D-02.01.01 | 63 | Wykonanie wykopów mechanicznie w gruncie kat. III pod konstrukcję jezdni z transportem urobku samochodami na odkład na odl. do 6 km (nadmiar gruntu). V = 458,04+376,34 m3 (wg Tabeli robót ziemnych) - 206 m3 z poz. 1.2.1. | m3 | 514 | 514
2.2 | D-02.03.00 |  | Nasypy
2.2.1 | D-02.03.01 | 02 | Wykonanie nasypów mechanicznie z gruntu kat. III pod konstrukcję jezdni z gruntu z wykopu wraz z formowaniem i zagęszczeniem nasypu i zwilżeniem w miarę potrzeby warstw zagęszczanych wodą. V = 393,17+2,48 m3 (wg Tabeli robót ziemnych) | m3 | 395.65 | 396
3. | D-04.00.00 |  | PODBUDOWY
3.1 | D-04.01.00 |  | Koryto wraz z profilowaniem i zagęszczeniem podłoża
3.1.1 | D-04.01.02 | 03 | Profilowanie i zagęszczenie podłoża pod warstwy konstrukcyjne jezdni i chodnika wykonywane mechanicznie w guncie ka. II-IV: P = 2359,57 m2 (wg planu syt. w km 0+000÷0+217,25 i odc. W4÷W8) | m2 | 2359.57 | 2360
3.2 | D-04.05.01 |  | Podbudowa z kruszyw ulepszonych cementem
3.2.1 | D-04.05.01 | 13 | Wykonanie podbudowy z kruszywa naturalnego 0/63 stabilizowanego cementem Rm=2,5 Mpa (pod w-wy konstrukcyjne jezdni) wraz z pielęgnacją przez posypanie piaskiem i polewanie wodą, grub. warstwy po zagęszczeniu 15 cm. P = 1878,01 m2 (wg planu syt. w km 0+000÷0+217,25 i odc. W4÷W8) | m2 | 1878.01 | 1878
3.3 | D-04.04.01 |  | Podbudowa z kruszyw naturalnych
3.3.1 | D-04.04.02 | 02 | Wykonanie podbudowy z tłucznia kamiennego pod warstwy konstrukcyjne chodnika - warstwa górna, grubość warstwy po zagęszczeniu 20 cm. P = 180,84+242,78 m2 (wg planu syt. w km 0+000÷0+217,25) | m2 | 423.62 | 424
3.3.2 | D-04.04.02 | 02 | Wykonanie podbudowy z kruszywa nat. łamanego 0/31,5 (pod warstwy konstrukcyjne jezdni), grubość warstwy po zagęszczeniu 20 cm. P = 1720,11 m2 (wg planu syt. w km 0+000÷0+217,25 i odc. W4÷W8) | m2 | 1720.11 | 1720
3.4 | D-04.03.00 |  | Oczyszczenie i skropienie warstw konstrukcyjnych
3.4.1 | D-04.03.01 | 03 | Oczyszczenie warstw konstrukcyjnych nieulepszonych mechanicznie. P = 1720 m2 (z poz. 3.3.2) | m2 | 1720 | 1720
3.4.2 | D-04.03.02 | 03 | Mechaniczne skropienie warstw konstrukcyjnych nieulepszonych emulsją asfaltową. P = 1720 m2 (z poz. 3.3.2) | m2 | 1720 | 1720
3.4.3 | D-04.03.02 | 04 | Mechaniczne skropienie warstw konstrukcyjnych ulepszonych emulsją asfaltową (warstwa wiążąca bitumiczna). P = 1617 m2 (wg planu syt. w km 0+000÷0+217,25 i odc. W4÷W8) | m2 | 1617 | 1617
3.5 | D-04.07.01 |  | Podbudowa z betonu asfaltowego
3.5.1 | D-04.07.01 | 04 | Wykonanie podbudowy z mieszanki mineralno-asfaltowej AC16W dowożonej z odl. do 5 km, grubość warstwy po zagęszczeniu 7cm. P = 1617 m2 (z poz. 3.4.3) | m2 | 1617 | 1617
4. | D-05.00.00 |  | NAWIERZCHNIE
4.1 | D-05.03.05 |  | Nawierzchnie z betonu asfaltowego.
4.1.1 | D-05.03.05 | 27 | Wykonanie warstwy ścieralnej jezdni z mieszanki mineralno-asfaltowej AC11S dowożonej z odl. do 5 km, grubość warstwy po zagęszczeniu 4 cm. P = 1617 m2 (z poz. 3.4.3) | m2 | 1617 | 1617
5. | D-06.00.00 |  | ROBOTY WYKOŃCZENIOWE
5.1 | D-06.01.01 |  | Umocnienie powierzchniowe humusowaniem i obsianiem.
5.1.1 | D-06.01.01 | 03 | Plantowanie skarp i korony nasypów w gruncie kat. I-III. P = 217x2,5+45x1,8+50x1,5+65x1,7+60x3,0+60x1,5 m2 | m2 | 1079 | 1079
5.1.2 | D-06.01.01 | 12 | Humusowanie z obsianiem skarp przy grubości ziemi urodzajnej (humusu) 5 cm (z dowozem ziemi urodzajnej z odl. do 5 km). P = 1079 m2 - z poz. 5.1.1. | m2 | 1079 | 1079
6. | D-08.00.00 |  | ELEMENTY ULIC I DRÓG
6.1 | D-08.01.01 |  | Krawężniki na ławie betonowej
6.1.1 | D-08.01.01 | 11 | Ustawienie krawężników betonowych o wym. 15x30 cm wraz z wykonaniem ławy z oporem z betonu C12/15 (B-15). L = 528 mb (wg planu syt. w km 0+000÷0+217,25 i odc. W4÷W8) | mb | 528 | 528
6.2 | D-08.03.01 |  | Obrzeża betonowe
6.2.1 | D-08.03.01 | 21 | Ustawienie obrzeży betonowych o wym. 8x30 cm na podsypce cementowo-piaskowej. L = 232 mb (wg planu syt. w km 0+000÷0+217,25) | mb | 232 | 232
6.3 | D-08.02.02 |  | Chodniki z kostki brukowej betonowej
6.3.1 | D-08.02.02 | 41 | Wykonanie chodnika z kostki brukowej o grub. 8 cm, szarej na podsypce cementowo-piaskowej, spoiny wypełnione piaskiem. P = 424 m2 (z poz. 3.3.1) | m2 | 424 | 424
6.3.2 | D-08.02.02 | analogia | Wykonanie ścieku przykrawężnikowego o szer. 20 cm z kostki brukowej o grub. 8 cm, szarej na podsypce cementowo-piaskowej, spoiny wypełnione piaskiem. P = 528x0,2 m2 (z poz. 6.3.1) | m2 | 105.6 | 106 | 77.74
7. | D-03.00.00 |  | ODWODNIENIE KORPUSU DROGOWEGO
7.1 | D-03.02.03 |  | Kanalizacja deszczowa z rur PCV |  |  |  | 69.3 | 36.9264 | 106.2264
7.1.1 | D-03.02.03 analogia | 01 | Wykonanie odwodnienia wgłębnego z podłączeniem do istniejącej kanalizacji deszczowej: - przykanaliki z rur PVC ɸ 160 mm; L=5+3+3+3+4+5+5+2+5+8+5+4+5+6+4+10 = 77 mb, - kolektor z rur PCV ɸ 160 mm: L = 17+18 = 35 mb, - studzienki osadnikowe ɸ 500 mm z wpustem ulicznym żeliwnym (szt.16), - studnia połączeniowa ɸ 1200 mm na istn. kolektorze (2 szt.), - wymiana pokryw studni kanalizacyjnych na pokrywy drogowe typu ciężkiego: (szt.22). | mb | 77 | 77 | 748.8923 | 57664.7077
7.1.2 | D-02.01.01 analogia | 22 | Wykonanie wykopów o ścianach pionowych pod przykanaliki i studzienki, wykopy mechaniczne na odkład w gruncie kat. III, głębokość wykopu do 2,0 m. V = 77x2,0x0,6+16x0,72xπx2,0 m3. | m3 | 119 | 119 | 11.67
7.1.3 | D-02.01.01 analogia | 22 | Zasypanie wykopów o ścianach pionowych ziemią z odkładu wraz z zagęszczaniem warstwami. V = 119,0 - 16x0,552xπx2,0 - 0,682xπx3,0 - 0,682xπx2,0 m3. | m3 | 81 | 81 | 9.19

## Ofertowy
KOSZTORYS OFERTOWY
"Budowa ul. Kusocińskiego w Strzyżowie w km 0+000 ÷ 0+217,25"
L.p. | Podstawa | Nr poz.cen. | Opis robót | J.m. | Ilość jednostek | Ilość | Cena jedn. [zł] | Wartość [zł]
I | CPV 45221111-3 | ROBOTY DROGOWE
1. | D-01.00.00 |  | ROBOTY PRZYGOTOWAWCZE
1.1 | D-01.01.01 |  | Roboty pomiarowe przy liniowych robotach ziemnych
1.1.1 | D-01.01.01 | 01 | Wyznaczenie trasy i punktów wysokościowych przy liniowych robotach ziemnych (drogi) w terenie podgórskim. | km | 1.1 | 0.27
1.2 | D-01.02.00 |  | Roboty w zakresie usuwania gleby. Zdjęcie warstwy humusu.
1.2.1 | D-01.02.02 | 03 | Usunięcie warstwy ziemi urodzajnej (humusu) o grubości warstwy do 20 cm do późniejszego wykorzystania (z wywiezieniem nadmiaru humusu na odkład). | m3 |  | 206
1.3 | D-01.03.02 |  | Roboty rozbiórkowe. Rozbiórka budowli inżynieryjnych.
1.3.1 | D-01.03.02 | 31 | Rozebranie nawierzchni płyt drogowych, ułożonej na podsypce piask. | m2 | -0.9 | 759
1.3.2 | D-01.03.02 | 17 | Rozebranie krawężników betonowych, ułożonych na podsypce cem.-piask. (chodnik wzdłuż ul. Sportowej). | mb |  | 23
1.3.3 | D-01.03.02 | 19 | Rozebranie obrzeży betonowych.(chodnik wzdłuż ul. Sportowej). | mb | 1.1 | 23
1.3.4 | D-01.03.02 | 16 | Rozebranie nawierzchni chodnika wzdłuż ul. Sportowej z kostki brukowej betonowej wibroprasowanej. | m2 | 1.1 | 46
ROBOTY PRZYGOTOWAWCZE:
2. | D-02.00.00 |  | ROBOTY ZIEMNE
2.1 | D-02.01.00 |  | Wykopy, przekopy w gruntach nieskalistych
2.1.1 | D-02.01.01 | 02 | Wykonanie wykopów (bez transportu) mechanicznie w gruncie kat. III pod konstrukcję jezdni drogowej. | m3 |  | 376
2.1.2 | D-02.01.01 | 63 | Wykonanie wykopów mechanicznie w gruncie kat. III z transportem urobku samochodami na odkład na odl. do 6 km. | m3 |  | 514
2.2 | D-02.03.00 |  | Nasypy
2.2.1 | D-02.03.01 | 02 | Wykonanie nasypów mechanicznie z gruntu kat. III pod konstrukcję jezdni z gruntu z wykopu wraz z formowaniem i zagęszczeniem nasypu i zwilżeniem w miarę potrzeby warstw zagęszczanych wodą. | m3 |  | 396
ROBOTY ZIEMNE:
3. | D-04.00.00 |  | PODBUDOWY
3.1 | D-04.01.00 |  | Koryto wraz z profilowaniem i zagęszczeniem podłoża
3.1.1 | D-04.01.02 | 03 | Profilowanie i zagęszczenie podłoża pod warstwy konstrukcyjne jezdni wykonywane mechanicznie w guncie ka. II-IV. | m2 | 1750 | 2360
3.2 | D-04.05.01 |  | Podbudowa z kruszyw ulepszonych cementem
3.2.1 | D-04.05.01 | 13 | Wykonanie podbudowy z kruszywa naturalnego 0/63 stabilizowanego cementem Rm=2,5 Mpa (pod w-wy konstrukcyjne jezdni) wraz z pielęgnacją przez posypanie piaskiem i polewanie wodą, grub. warstwy po zagęszczeniu 15 cm. | m2 | 726 | 1878
3.3 | D-04.04.01 |  | Podbudowa z kruszyw naturalnych |  | 1685
3.3.1 | D-04.04.02 | 01 | Wykonanie podbudowy z tłucznia kamiennego pod warstwy konstrukcyjne chodnika - warstwa górna, grubość warstwy po zagęszczeniu 20 cm. | m2 |  | 424
3.3.2 | D-04.04.02 | 02 | Wykonanie podbudowy z kruszywa nat. łamanego 0/31,5 (pod warstwy konstrukcyjne jezdni) - warstwa dolna, gr. w-wy po zagęszczeniu 20 cm. | m2 |  | 1720
3.4 | D-04.03.00 |  | Oczyszczenie i skropienie warstw konstrukcyjnych |  | 2700
3.4.1 | D-04.03.01 | 03 | Oczyszczenie warstw konstrukcyjnych nieulepszonych mechanicznie. | m2 | 9360 | 1720
3.4.2 | D-04.03.02 | 03 | Mechaniczne skropienie warstw konstrukcyjnych nieulepszonych emulsją asfaltową. | m2 |  | 1720
3.4.3 | D-04.03.02 | 04 | Mechaniczne skropienie warstw konstrukcyjnych ulepszonych emulsją asfaltową (warstwa wiążąca bitumiczna). | m2 |  | 1617
3.5 | D-04.07.01 |  | Podbudowa z betonu asfaltowego |  | 2700
3.5.1 | D-04.07.01 | 04 | Wykonanie podbudowy z mieszanki mineralno-asfaltowej AC16W dowożonej z odl. do 5 km, grubość warstwy po zagęszczeniu 7cm. | m2 | 9360 | 1617
PODBUDOWY:
4. | D-05.00.00 |  | NAWIERZCHNIE
4.1 | D-05.03.05 |  | Nawierzchnie z betonu asfaltowego.
| D-05.03.05 | 27 | Wykonanie warstwy ścieralnej jezdni z mieszanki mineralno-asfaltowej AC11S dowożonej z odl. do 5 km, grubość w-wy po zagęszczeniu 4 cm. | m2 | 4680 | 1617
NAWIERZCHNIE:
5. | D-06.00.00 |  | ROBOTY WYKOŃCZENIOWE
5.1 | D-06.01.01 |  | Umocnienie powierzchniowe humusowaniem i obsianiem.
5.1.1 | D-06.01.01 | 03 | Plantowanie skarp i korony nasypów w gruncie kat. I-III. | m2 | 81 | 1079
5.1.2 | D-06.01.01 | 12 | Humusowanie z obsianiem skarp przy grubości ziemi urodzajnej (humusu) 5 cm (z dowozem ziemi urodzajnej z odl. do 5 km). | m2 | 240 | 1079
ROBOTY WYKOŃCZENIOWE:
6. | D-08.00.00 |  | ELEMENTY ULIC I DRÓG
6.1 | D-08.01.01 |  | Krawężniki na ławie betonowej
6.1.1 | D-08.01.01 | 11 | Ustawienie krawężników betonowych o wym. 15x30 cm wraz z wykonaniem ławy z oporem z betonu C12/15 (B-15). | mb | 184 | 528
6.2 | D-08.03.01 |  | Obrzeża betonowe
6.2.1 | D-08.03.01 | 21 | Ustawienie obrzeży betonowych o wym. 8x30 cm na podsypce cementowo-piaskowej. | mb | 68 | 232
6.3 | D-08.02.02 |  | Chodniki z kostki brukowej betonowej
6.3.1 | D-08.02.02 | 41 | Wykonanie chodnika z kostki brukowej o grub. 8 cm, szarej na podsypce cementowo-piaskowej, spoiny wypełnione piaskiem. | m2 | 190 | 424
6.3.2 | D-08.02.02 | analogia | Wykonanie ścieku przykrawężnikowego o szer. 20 cm z kostki brukowej o grub. 8 cm, szarej na podsypce cementowo-piaskowej, spoiny wypełnione piaskiem. | m2 | 190 | 106
ELEMENTY ULIC I DRÓG:
7. | D-03.00.00 |  | ODWODNIENIE KORPUSU DROGOWEGO
7.1 | D-03.02.03 |  | Kanalizacja deszczowa z rur PCV
7.1.1 | D-03.02.03 analogia | 01 | Wykonanie odwodnienia wgłębnego z podłączeniem do istniejącej kanalizacji deszczowej: - przykanaliki z rur PVC ɸ 160 mm; L=5+3+3+3+4+5+5+2+5+8+5+4+5+6+4+10 = 96 mb, - kolektor z rur PCV ɸ 160 mm: L = 17+18 = 35 mb, - studzienki osadnikowe ɸ 500 mm z wpustem ulicznym żeliwnym (szt.16), - studnia połączeniowa ɸ 1200 mm na istn. kolektorze (2 szt.), - wymiana pokryw studni kanalizacyjnych na pokrywy drogowe typu ciężkiego: (szt.22). | mb |  | 77
7.1.2 | D-02.01.01 analogia | 22 | Wykonanie wykopów o ścianach pionowych pod przykanaliki i studzienki, wykopy mechaniczne na odkład w gruncie kat. III, głębokość wykopu do 2,0 m. V = 77x2,0x0,6+16x0,72xπx2,0 m3. | m3 |  | 119
7.1.3 | D-02.01.01 analogia | 22 | Zasypanie wykopów o ścianach pionowych ziemią z odkładu wraz z zagęszczaniem warstwami. V = 119,0 - 16x0,552xπx2,0 - 0,682xπx3,0 - 0,682xπx2,0 m3. | m3 |  | 81
ODWODNIENIE KORPUSU DROGOWEGO:
Wartość Robót (NETTO):
Podatek VAT ….. %:
Wartość Robót (BRUTTO):