## Przedmiar
Przedmiar Robót Remont drogi wojewódzkiej nr 544 Przasnysz – Ostrołęka od km 151+300 do km 153+184 m. Grabnik, Nowa Wieś na terenie gminy Olszewo Borki, powiat ostrołęcki
L.p | ST | Opis | Jedn. miary | Ilość
1 | 2 | 3 | 4 | 5
Roboty pomiarowe i przygotowawcze.
1 | D-M.00.00.00 D-01.01.01a | Roboty pomiarowe przy liniowych robotach ziemnych (trasa dróg w terenie równinnym), oraz wykonanie geodezyjnej inwentaryzacji powykonawczej remontowanego odcinka drogi. Przedmiar: 1,709 km + 0,200 km + 0,037 km + 0,045 km = 1,992 km | km | 1.992
2 | D-07.02.01a | Wykonanie projektu czasowej organizacji ruchu wraz z niezbędnymi uzgodnieniami, oraz wprowadzenie jej na czas prowadzenia robót. Przedmiar: 1,0 kpl. | kpl. | 1
Roboty rozbiórkowe.
3 | D-05.03.11 | Frezowanie nawierzchni asfaltowej o średniej grubości 10 cm na całym odcinku oraz skrzyżowaniach. Pozycja obejmuje również przetworzenie pozyskanego destruktu w celu utraty statusu odpadu i dostarczenie do OD Czerwin. (Inwestor posiada dokumenty potwierdzające, iz frezowana nawierzchnia została wybudowna po 2000 r.) Przedmiar: 14 100 m2 + 159 m2 + 28 m2 + 39 m2 + 56 m2 + 43 m2 + 56 m2 + 95 m2 = 14 576m2 | m2 | 14576
4 | D-05.03.11 | Frezowanie nawierzchni asfaltowej o średniej grubości 8 cm, miejsca wskazane (remonty wgłębne). Pozycja obejmuje również utylizację pozyskanego destruktu. (Inwestor posiada dokumenty potwierdzające, iż frezowana nawierzchnia została wybudowna przed 2000 r.) Przedmiar: 593 m x 2 m = 1186 m2 | m2 | 1186
5 | D-05.03.11 | Frezowanie nawierzchni asfaltowej o średniej grubości 15 cm, miejsca wskazane (remonty wgłębne). Pozycja obejmuje również przetworzenie pozyskanego destruktu w celu utraty statusu odpadu i dostarczenie do OD Czerwin. (Inwestor posiada dokumenty potwierdzające, iz frezowana nawierzchnia została wybudowna po 2000 r.) Przedmiar: 36 m2 + 23 m2 + 25 m2 = 84 m2 | m2 | 84
6 | D-01.02.04 | Mechaniczna rozbiórka nawierzchni zjazdów i zatok autobusowych wraz z warstwami podbudowy (łączna grubość 28 cm). Pozycja obejmuje również utylizację pozyskanego gruzu. Przedmiar: 115 m2 + 115 m2 + 13 m2 = 243 m2 | m2 | 243
7 | D-01.02.04 | Rozbiórka krawężników betonowych z ławą betonową i oporem. Pozycja obejmuje również odcięcie i rozebranie przylegającej nawierzchni na szerokości umożliwiającej wykonanie robót bez uszkodzenia naw. jezdni. Pozykany gruz do utylizacji przez wykonawcę. Przedmiar: 1 688 m | m | 1688
8 | D-01.02.04 | Rozbiórka ścieku betonowego prefabrykowanego z ławą betonową. Pozycja obejmuje również odcięcie i rozebranie przylegającej nawierzchni na szerokości umożliwiającą wykonanie robót bez uszkodzenia naw. jezdni. Pozykany gruz do utylizacji przez wykonawcę. Przedmiar: 756,1 m | m | 756.1
9 | D-01.02.04 | Rozbiórka opornika z ławą betonową i oporem. Pozycja obejmuje również odcięcie i rozebranie przylegającej nawierzchni na szerokości umożliwiającej wykonanie robót bez uszkodzenia naw. jezdni. Pozykany gruz do utylizacji przez wykonawcę. Przedmiar: 695 m | m | 695
10 | D-01.02.04 | Rozbiórka obrzeży betonowych. Pozykany gruz do utylizacji przez wykonawcę. Przedmiar: 1 310 m | m | 1310
11 | D-01.02.04 | Rozbiórka nawierzchni chodników wraz z warstwami podbudowy (6 cm kostka + 3 cm podsypka piaskowa + 10 cm podbudowa z kruszywa naturalnego). Pozycja obejmuje również ułożenie kostki na palety z transportem na odległość do OD Czerwin oraz utylizację pozostałego urobku. Przedmiar: 3 734,7 m2 | m2 | 3734.7
12 | D-01.02.04 | Rozbiórka nawierzchni zjazdów wraz z warstwami podbudowy (8 cm kostka + 3 cm podsypka cementowo - piaskowa + 20 cm podbudowa z kruszywa naturalnego). Pozycja obejmuje również ułożenie kostki na palety z transportem na odległość do OD Czerwin oraz utylizację pozostałego urobku. Przedmiar: 777,7 m2 | m2 | 777.7
13 | D-01.02.04 | Rozbiórka nawierzchni z kostki granitowej wraz z warstwami podbudowy (17 cm kostka + 3 cm podsypka cementowo - piaskowa + 20 cm podbudowa betonowa). Kostka granitowa do ponownego wykorzystania, pozostały urobek do utylizacji. Przedmiar: 64,1 m2 | m2 | 64.1
14 | D-01.02.04 | Rozbiórka nawierzchni z kostki granitowej na podsypce cementowo-piaskowej. Kostka granitowa do ponownego wykorzystania, pozostały urobek do utylizacji. Przedmiar: 70 m2 | m2 | 70
Podbudowy
15 | D-02.00.01 D-02.01.01 D-04.01.01 | Wykonanie koryta pod warstwy konstrukcyjne zatok autobusowych. Przedmiar: 230 m2 x 0,23 m = 52,9 m 2 | m3 | 52.9
16 | D-04.01.01 | Profilowanie i zagęszczanie podłoża pod warstwy konstrukcyjne. Przedmiar: - drogi dla pieszych = 3734,7 m2 - zjazdy = 790,7 m2 - naw. z kostki granitowej = 134,4 m2 - zatoki autobusowe = 230 m2 SUMA = 4 889,80 m2 | m2 | 4889.8
17 | D-04.04.02b | Wykonanie warstwy podbudowy z mieszanki kruszywa naturalnego stabilizowanego mechanicznie, uziarnienie 0-31,5. C50/30, gr. warstwy 15 cm. Podbudowa dróg dla pieszych. Przedmiar: 3734,7 m2 | m2 | 3734.7
18 | D-04.04.02b | Wykonanie warstwy podbudowy z mieszanki kruszywa naturalnego stabilizowanego mechanicznie, uziarnienie 0-31,5. C50/30, gr. warstwy 20 cm. Podbudowa zjazdów. Przedmiar: 790,7 m2 | m2 | 790.7
19 | D-04.04.02b | Wykonanie warstwy podbudowy pomocniczej z mieszanki kruszywa naturalnego stabilizowanego mechanicznie, uziarnienie 0-31,5; CNR, gr. warstwy 15 cm. Podbudowa zatok autobusowych + naw. z kostki granitowej. Przedmiar: 294,4 m2 | m2 | 294.4
20 | D - 04.06.01b | Wykonanie podbudowy betonowej z mieszaki C16/20, grubości 25 cm. Podbudowa zatok autobusowych + naw. z kostki granitowej. Przedmiar: 294,4 m2 | m2 | 294.4
21 | D-04.07.01a D-04.03.01a | Wykonanie podbudowy z AC 22 P 35/50 o gr. 15 cm wraz z oczyszczeniem i skropieniem podbudowy emulsją asfaltową. Remonty wgłębne, miejsca wskazane. Przedmiar: 84 m 2 | m2 | 84
22 | D-04.07.01a D-04.03.01a | Wykonanie podbudowy z AC 22 P 35/50 o gr. 8 cm wraz z oczyszczeniem i skropieniem podbudowy emulsją asfaltową. Remonty wgłębne, miejsca wskazane. Przedmiar: 1 186 m 2 | m2 | 1186
23 | D-05.03.26a | Wzmocnienie geokompozytem nawierzchni asfaltowej. Przedmiar: 14 100 m2 | m2 | 14100
Elementy ulic
24 | D-08.01.01b | Ustawienie krawężnika betonowego (prosty) o wymiarach 20x30 cm na ławie betonowej z oporem z betonu C12/15. Przedmiar: 912 m | m | 912
25 | D-08.01.01b | Ustawienie krawężnika betonowego łukowego o wymiarach 20x30 cm na ławie betonowej z oporem z betonu C12/15. Przedmiar: 104 m | m | 104
26 | D-08.01.01b | Ustawienie krawężnika betonowego skośnego o wymiarach 20x30/22x100 cm na ławie betonowej z oporem z betonu C12/15. Przedmiar: 72 m | m | 72
27 | D-08.01.01b | Ustawienie krawężnika betonowego najazdowego o wymiarach 20x22 cm na ławie betonowej z oporem z betonu C12/15. Przedmiar: 254 m | m | 254
28 | D-08.01.01b | Ustawienie opornika betonowego o wymiarach 12x25 cm na ławie betonowej z oporem z betonu C12/15. Przedmiar: 472 m - obramowanie zjazdów 224 m - pozostałe | m | 696
29 | D-08.01.02a | Ustawienie krawężnika granitowego (prosty) o wymiarach 20x30 cm na ławie betonowej z oporem z betonu C12/15. Przedmiar: 167 m | m | 167
30 | D-08.01.02a | Ustawienie krawężnika granitowego skośnego o wymiarach 20x30/22x100 cm na ławie betonowej z oporem z betonu C12/15. Przedmiar: 14,0 m | m | 14
31 | D-08.01.02a | Ustawienie krawężnika granitowego najazdowego o wymiarach 20x22 cm na ławie betonowej z oporem z betonu C12/15. Przedmiar: 75 m | m | 75
32 | D-08.01.02a | Ustawienie opornika granitowego o wymiarach 12x25 cm na ławie betonowej z oporem z betonu C12/15. Przedmiar: 93 m | m | 93
33 | D-08.03.01 | Ustawienie obrzeży betonowych o wymiarach 8x30 cm na ławie betonowej z oporem. Przedmiar: 1 309,1 m | m | 1309.1
34 | D - 08.05.01 | Wykonanie ścieku przykrawężnikowego z elementów prefabrykowanych na ławie betonowej C12/15 o wymiarach h = 25 cm, b = 30 cm. Przedmiar: 756 m | m | 756
Nawierzchnie
35 | D-05.03.05b D-04.03.01a | Wykonanie warstwy wiążacej AC 16 W z dodatkiem polimeroasfaltu PMB 25/55-60, gr. warstwy po zagęszczeniu 6 cm wraz z oczyszczeniem i skropieniem podłoża emulsją asfaltową. Złącze nawierzchni należy uszczelnić zgodnie z ST. Przedmiar: 14 589 m2 | m2 | 14589
36 | D-05.03.05a D-04.03.01a | Wykonanie warstwy ścieralnej AC 11 S z dodatkiem polimeroasfaltu PMB 45/80-55, gr. warstwy po zagęszczeniu 4cm wraz z oczyszczeniem i skropieniem podłoża emulsją asfaltową. Złącze nawierzchni należy uszczelnić elastyczną taśmą bitumiczną gr. 10 mm zgodnie z ST. Przedmiar: 14 589 m2 | m2 | 14589
37 | D-05.03.01 | Wykonanie nawierzchni z kostki granitowej o gr. 15/17 cm na podsypce cem - piaskowej 1:4. Kostka granitowa pozyskana z robót rozbiórkowych + 10 % nowej kostki. Obmiar: 134,1 m2 | m2 | 134.1
38 | D-05.03.23a | Wykonanie nawierzchni z kostki betonowej gr 6 cm na podsypce cementowo - piaskowej 1:4. Nawierzchnia dróg dla pieszych. 95 % kostka szara + 5 % kostka kolorowa. Przedmiar: 3734,7 m2 | m2 | 3734.7
39 | D-05.03.23a | Wykonanie nawierzchni z kostki betonowej kolorowej gr 8 cm na podsypce cementowo - piaskowej 1:4. Nawierzchnia zjazdów. Przedmiar: 777,7m2 | m2 | 777.7
40 | D-05.03.23a | Wykonanie nawierzchni z kostki betonowej szarej gr 8 cm na podsypce cementowo - piaskowej 1:4. Nawierzchnia zatok autobusowych (kształt behaton). Przedmiar: 230,0 m2 | m2 | 230
41 | D-05.03.23a | Przełożenie nawierzchni chodników i zjazdów z kostki betonowej gr. 6-8 cm (materiał z odzysku +5% nowego materiału po stronie Wykonawcy) wraz z wykonaniem zagęszczenia i uzupełnieniem podłoża oraz wykonaniem podsypki cementowo - piaskowej 1:4 o grubości 5 cm. Przedmiar: 100,00 m2 | m2 | 100
Remont przepustów.
42 | D-01.02.04 | Rozebranie przepustów rurowych betonowych o średnicy do 100 cm wraz z umocnień wlotów i wylotów. Pozycja obejmuje również wykonanie wszelkich niezbędnych robót ziemnych oraz utylizację pozyskanego gruzu. Przepusty na głębokości 3 m. Przedmiar: 14 m + 16,3 m = 30,3 m | m | 30.3
43 | D-06.02.01 D-02.03.01 | Wykonanie przepustów drogowych rurowych z polietylenu o wytrzymałości 10 kPa o średnicy 100 cm pod jezdnią drogi wojewódzkiej wraz z wykonaniem niezbędnych robót ziemnych (pogłębienie wykopu) oraz fundamentu gr. 30 cm i szer. 150 cm z pospółki, ułożeniem rur, zasypaniem i zagęszczeniem wykopów. Przedmiar: 14 m | m | 14
44 | D-06.02.01 D-02.03.01 | Wykonanie przepustów drogowych rurowych z polietylenu o wytrzymałości 10 kPa o średnicy 80 cm pod jezdnią drogi wojewódzkiej wraz z wykonaniem niezbędnych robót ziemnych (pogłębienie wykopu) oraz fundamentu gr. 30 cm i szer. 150 cm z pospółki, ułożeniem rur, zasypaniem i zagęszczeniem wykopów. Przedmiar: 16,3 m | m | 16.3
45 | M.13.01.03 | Wykonanie ścianek czołowych żelbetonowych dla przepustu o średnicy 2 x 1,0m, beton C30/37. Ścianki o wymiarach 6,5 m x 3,0 m x 0,3 m. Przedmiar: 4,0 m x 2,5 m x 0,3 m x 4 = 12,0 m3 | m3 | 12
46 | D-08.02.07 | Umocnienie wylotów i wlotów przepustów oraz skarp i dna rowów z kostki granitowej szarej o wymiarze 15/18 na betonie C12/15 gr. 15 cm wraz ze spoinowaniem zaprawą cementowo - piaskową. Przedmiar: 30,0 m2 x 4 = 120,0 m2 | m2 | 120
Roboty wykończeniowe i uzupełniające.
47 | D-01.02.02 | Usunięcie nadmiaru gruntu o średniej grubości 15 cm na powierzchniach zielonych. Pozyskany urobek do utylizacji przez wykonawcę. Przedmiar: 3100 m2 | m2 | 3100
48 | D-04.01.01 | Profilowanie i dogęszczanie skarp i pow. płaskich przed wykonaniem powierzchni zielonych. Przedmiar: 3100 m2 | m2 | 3100
49 | D-09.01.01 | Wykonanie trawników na powierzchniach zielonych z dowiezieniem warstwy ziemi urodzajnej gr. 10 cm, obsianiem trawą i pielegnacją przez okres 12 miesięcy. Przedmiar: 3100 m 2 | m2 | 3100
50 | D-03.01.03b | Ręczne oczyszczenie rowów umocnionych w obrębie urządzeń odwadniających. Przedmiar: 300 m | m | 300
51 | D-06.03.02 | Ścinka, profilowanie oraz zagęszczanie nawierzchni poboczy. Pozycja obejmuje zdjęcie nadmiaru gruntu do 10 cm, przemieszczenie urobku celem uzupełnienia ubytków oraz zagęszczenie powstałej nawierzchni pobocza o szerokości od 1,25 m do 1,5 m. Przedmiar: 3 460 m2 | m2 | 3460
52 | D-03.02.01 | Wykonanie regulacji wysokościowej wpustów ulicznych. Przedmiar: 17 szt. | szt. | 17
53 | D-03.02.01 | Wykonanie regulacji wysokościowej studni kanalizacji deszczowej. Przedmiar: 10 szt. | szt. | 10
54 | D-03.02.01 | Demontaż wpustów ulicznych KD betonowych. Pozycja obejmuje również wykonanie wszelkich robót ziemnych wraz z zasypaniem i zagęszczeniem wykopu. Przedmiar: 4 szt. | szt. | 4
55 | D-03.02.01 | Wykonanie wpustów ulicznych kanalizacji deszczowej (osadnik 1,0 m, krata żeliwana D400 osadzona na płycie betonowej z pierścieniem odciążającym) Przedmiar: 4 kpl. | kpl | 4
56 | D-01.03.04 | Regulacja wysokościowa studni teletechnicznych wraz z wymianą ram i pokryw. Przedmiar: 4 kpl. | kpl. | 4
57 | D-03.02.01 | Remont studni kanalizacji deszczowej: - wykonanie niezbędnych robót rozbiórkowych - montaż włazu D400 (żeliwo szare, masa min. 130kg, wkładka tłumiąca, wysokość min. 140mm) - odtworzenie warstw konstrukcji Przedmiar: 3 kpl. | kpl. | 3
Inżynieria ruchu
58 | D-07.02.01a | Demontaż starego i wykonanie nowego oznakowania pionowego i UBR zgodnie z projektem stałej organizacji ruchu. Przedmiar: kpl.=1 | kpl. | 1
59 | D-07.01.01 | Oznakowanie poziome grubowarstwowe strukturalne wykonane masami chemoutwardzalnymi. Przedmiar: 905,0 m2 | m2 | 905