## ZZK (hidden)
ZBIORCZE ZESTAWIENIE KOSZTÓW INWESTYCJI
PROJEKT ZAGOSPODAROWANIA ULIC POMPEA FERRARIEGO, JANA KILIŃSKIEGO, TADEUSZA ŁOPUSZAŃSKIEGO i STEFANA CZARNIECKIEGO w RYDZYNIE
Lp. | Pozycja Specyfikacji Technicznej | Wyszczególnienie elementów rozliczeniowych | Odcinek I | Odcinek II | Odcinek III | Odcinek IV | Odcinek V | R A Z E M
1 | 2 | 3 | 4 | 5 | 6 | 7 | 8 | 4
BRANŻA DROGOWA
ZAKRES ULIC POMPEA FERRARIEGO I JANA KILIŃSKIEGO w RYDZYNIE
1 | D.01.00.00. | ROBOTY PRZYGOTOWAWCZE | [5 empty] | 19900
2 | D.02.00.00. | ROBOTY ZIEMNE | [5 empty] | 138178.5
3 | D.04.00.00. | PODBUDOWY | [5 empty] | 207126
4 | D.05.00.00. | NAWIERZCHNIE | [5 empty] | 191643
5 | D.08.00.00. | ELEMENTY ULIC | [5 empty] | 52870
6 | D.02.01.01. | ROBOTY WYKOŃCZENIOWE | [5 empty] | 5940
|  | R A Z E M | [5 empty] | 615657.5
ZAKRES ULIC TADEUSZA ŁOPUSZAŃSKIEGO i STEFANA CZARNIECKIEGO w RYDZYNIE
7 | D.01.00.00. | ROBOTY PRZYGOTOWAWCZE | [5 empty] | 30670.5
8 | D.02.00.00. | ROBOTY ZIEMNE | [5 empty] | 183712.5
9 | D.04.00.00. | PODBUDOWY | [5 empty] | 412686
10 | D.05.00.00. | NAWIERZCHNIE | [5 empty] | 399027
11 | D.07.00.00. | URZĄDZENIA BEZPIECZEŃSTWA RUCHU | [5 empty] | 13756
12 | D.08.00.00. | ELEMENTY ULIC | [5 empty] | 178100
|  | R A Z E M | [5 empty] | 1217952
BRANŻA SANITARNA
ZAKRES ULIC POMPEA FERRARIEGO I JANA KILIŃSKIEGO w RYDZYNIE
13 | ST 01-RZ | ROBOTY ZIEMNE | [5 empty] | 52540.24
14 | ST 02-KG | ROBOTY MONTAŻOWE | [5 empty] | 106417.95
|  | R A Z E M | [5 empty] | 158958.19
ZAKRES ULIC TADEUSZA ŁOPUSZAŃSKIEGO i STEFANA CZARNIECKIEGO w RYDZYNIE
15 | ST 01-RZ | ROBOTY ZIEMNE | [5 empty] | 322392.81
16 | ST 02-KG | ROBOTY MONTAŻOWE | [5 empty] | 796419.46
|  | R A Z E M | [5 empty] | 1118812.27
17 | Razem - suma poz. 1 do 16 |  | #REF! | #REF! | #REF! | #REF! | #REF! | 3111379.96
18 | Podatek VAT - 23% poz. 17 |  | #REF! | #REF! | #REF! | #REF! | #REF! | 715617.39
19 | OGÓŁEM - suma poz. 17 i 18 |  | #REF! | #REF! | #REF! | #REF! | #REF! | 3826997.35
* Ceny jednostkowe i wartości robót należy podawać w PLN z dokładnością do 0,01 PLN.
#NAME?
|  | Sporządził: |  |  |  |  | Sporządził:
|  | mgr inż. Paweł Kattner |  |  |  |  | ………………………………….
Krzysztof Marchwicki

## KI (hidden)
KOSZTORYS INWESTORSKI
PROJEKT ZAGOSPODAROWANIA ULIC POMPEA FERRARIEGO, JANA KILIŃSKIEGO, TADEUSZA ŁOPUSZAŃSKIEGO i STEFANA CZARNIECKIEGO w RYDZYNIE
BRANŻA DROGOWA
ZAKRES ULIC POMPEA FERRARIEGO I JANA KILIŃSKIEGO w RYDZYNIE
Lp. | Pozycja Specyfikacji Technicznej | Wyszczególnienie elementów rozliczeniowych | Nazwa jednostki | Ilość jednostek | Cena jedn. (PLN*) | Wartość (PLN*) - OGÓŁEM
1 | 2 | 3 | 4 | 5 | 6 | 7
ROBOTY PRZYGOTOWAWCZE
1 | D.01.01.01A. | Roboty pomiarowe - odtworzenie trasy i punktów pomiarowych | km | 0.2 | 35000 | 7000 | 7000
2 | D.03.02.01A | Regulacja wysokościowa istniejących urządzeń infrastruktury technicznej | szt | 30 | 240 | 7200 | 7200
3 | D.03.02.01A | Regulacja włazów kanalizacyjnych | szt | 5 | 180 | 900 | 900
4 | D.01.02.04 | Roboty rozbiórkowe kostki betonowej | m2 | 60 | 5 | 300 | 300
5 | D.01.02.04 | Rozbiórka nawierzchni z trylinki | m2 | 120 | 15 | 1800 | 1800
6 | D.01.02.04 | Rozbiórka podbudowy betonowej | m2 | 180 | 15 | 2700 | 2700
|  | RAZEM ROBOTY PRZYGOTOWAWCZE |  |  |  | 19900
ROBOTY ZIEMNE
7 | D.02.01.01 | Wywiezienie niekontrolowanego nasypu na odl. 10 km | m3 | 630 | 30 | 18900 | 18900
8 | D.02.01.01 | Wykonanie koryta z odwozem gruntu na odkład na 10 km | m3 | 1696.3 | 45 | 76333.5 | 76333.5
9 | D.02.03.01 | Wykonanie nasypu z gruntu dowiezionego | m3 | 682.5 | 35 | 23887.5 | 23887.5
10 | D.04.01.01. | Profilowanie i zagęszczenie podłoża | m2 | 2541 | 7.5 | 19057.5 | 19057.5
|  | RAZEM ROBOTY ZIEMNE |  |  |  | 138178.5
PODBUDOWY
11 | D.04.04.02. | Podbudowa zasadnicza z kamienia łamanego stabilizowanego mechanicznie 0/31,5 gr. 22 cm (jezdnia, zjazdy ) | m2 | 2424 | 49 | 118776 | 118776
12 | D.04.05.01A. | Warstwa wzmacniająca podłoże z gruntu stabilizowanego cementem gr. 20 cm, (jezdnia, zjazdy ) | m2 | 2424 | 35 | 84840 | 84840
13 | D.04.05.01. | Warstwa wzmacniająca podłoże z gruntu stabilizowanego cementem gr. 15 cm, (ciąg pieszo - rowerowy) | m2 | 117 | 30 | 3510 | 3510
|  | RAZEM PODBUDOWY |  |  |  | 207126
NAWIERZCHNIE
14 | D.05.03.23A | Ułożenie kostki betonowej brukowej gr. 8,0 cm szarej , na podsypce cementowo - piaskowej gr. 3,0 cm - jezdnia | m2 | 1668 | 74 | 123432 | 123432
15 | D.05.03.05B | Ułożenie kostki betonowej brukowej gr. 8 cm kolorowej, na podsypce cementowo- piaskowej gr 3 cm | m2 | 756 | 78 | 58968 | 58968
16 | D.05.03.23A | Ułożenie kostki betonowej bezfazowej gr 8 cm - ciąg pieszo-rowerowy | m2 | 117 | 79 | 9243 | 9243
|  | RAZEM NAWIERZCHNIE |  |  |  | 191643
ELEMENTY ULIC
17 | D.08.01.01 | Ustawienie krawężnika betonowego na podsypce cementowo-piaskowej gr. 3,0 cm wraz z ławą betonową z oporem | mb | 209 | 60 | 12540 | 12540
18 | D.08.01.01A | Ułożenie opornika betonowego na ławie betonowej z oporem | mb | 384 | 60 | 23040 | 23040
19 | D.08.03.01 | Ułożenie obrzeża betonowego 8x30 cm na ławie betonowej z oporem | mb | 80 | 35 | 2800 | 2800
20 | D.08.05.06A | Ułożenie ścieku z dwóch rzędów kostki betonowej na ławie betonowej | mb | 322 | 45 | 14490 | 14490
|  | RAZEM ELEMENTY ULIC |  |  |  | 52870
ZIELEŃ
21 | D.02.01.01 | Roboty ziemne - wykonanie poboczy i zieleni | m2 | 297 | 20 | 5940 | 5940
|  | RAZEM ZIELEŃ |  |  |  | 5940
|  | OGÓŁEM - suma pozycji 1 - 21 |  |  |  | 615657.5 | 615657.5
ZAKRES ULIC TADEUSZA ŁOPUSZAŃSKIEGO i STEFANA CZARNIECKIEGO w RYDZYNIE
Lp. | Pozycja Specyfikacji Technicznej | Wyszczególnienie elementów rozliczeniowych | Nazwa jednostki | Ilość jednostek | Cena jedn. (PLN*) | Wartość (PLN*) - OGÓŁEM
1 | 2 | 3 | 4 | 5 | 6 | 7
ROBOTY PRZYGOTOWAWCZE
1 | D.01.01.01A. | Roboty pomiarowe - odtworzenie trasy i punktów pomiarowych | km | 0.4 | 35000 | 14000 | 14000
2 | D.03.02.01A | Regulacja wysokościowa istniejących urządzeń infrastruktury technicznej | szt | 45 | 240 | 10800 | 10800
3 | D.03.02.01A | Regulacja włazów kanalizacyjnych | szt | 14 | 180 | 2520 | 2520
4 | D.01.02.04 | Roboty rozbiórkowe kostki betonowej | m2 | 167.5 | 5 | 837.5 | 837.5
5 | D.01.02.04 | Rozbiórka podbudowy betonowej | m2 | 167.5 | 15 | 2513 | 2513
|  | RAZEM ROBOTY PRZYGOTOWAWCZE |  |  |  | 30670.5
ROBOTY ZIEMNE
6 | D.02.01.01 | Wykonanie koryta | m3 | 3195 | 45 | 143775 | 143775
7 | D.04.01.01. | Profilowanie i zagęszczenie podłoża | m2 | 5325 | 7.5 | 39937.5 | 39937.5
|  | RAZEM ROBOTY ZIEMNE |  |  |  | 183712.5
PODBUDOWY
8 | D.04.04.02. | Podbudowa zasadnicza z kamienia łamanego stabilizowanego mechanicznie 0/31,5 gr. 22 cm (jezdnia, zjazdy ) | m2 | 4684 | 49 | 229516 | 229516
9 | D.04.05.01A. | Warstwa wzmacniająca podłoże z gruntu stabilizowanego cementem gr. 20 cm, | m2 | 4684 | 35 | 163940 | 163940
10 | D.04.05.01A. | Warstwa wzmacniająca podłoże z gruntu stabilizowanego cementem gr. 15 cm, (ciąg pieszo-rowerowy) | m2 | 641 | 30 | 19230 | 19230
|  | RAZEM PODBUDOWY |  |  |  | 412686
NAWIERZCHNIE
11 | D.05.03.23A | Ułożenie kostki brukowej betonowej szarej gr 8 cm na podsypce cementowo-piaskowej gr 3 cm na jezdni | m2 | 2836 | 74 | 209864 | 209864
12 | D.05.03.23A | Ułożenie kostki brukowej betonowej czerwonej gr 8 cm na podsypce cementowo-piaskowej gr 3 cm na - zjazdy do posesji | m2 | 443 | 78 | 34554 | 34554
13 | D.05.03.23A | Ułożenie kostki brukowej betonowej szarej gr 8 cm na podsypce cementowo-piaskowej gr 3 cm na - chodniki | m2 | 1405 | 74 | 103970 | 103970
14 | D.05.03.23A | Ułożenie kostki betonowej bezfazowej gr 8 cm - ciąg pieszo-rowerowy | m2 | 641 | 79 | 50639 | 50639
|  | RAZEM NAWIERZCHNIE |  |  |  | 399027
URZĄDZENIA BEZPIECZEŃSTWA RUCHU
15 | D.07.01.01B | Oznakowanie poziome jezdni grubowarstwowe, chemoutwardzalne głądkie - malowanie ręcznie | m2 | 10.7 | 80 | 856 | 856
16 | D.07.02.01 | Znaki drogowe pionowe odblaskowe typ II, małe | szt | 18 | 200 | 3600 | 3600
17 | D.07.02.01 | Słupki do pionowych znaków drogowych z rur stalowych ocynkowanych o średnicy 2 cali | szt | 6 | 150 | 900 | 900
18 | D.07.02.01 | Aktywne solarne elementy odblaskowe LED barwy białej | kpl | 24 | 350 | 8400 | 8400
|  | RAZEM URZĄDZENIA BEZPIECZEŃSTWA RUCHU |  |  |  | 13756
ELEMENTY ULIC
19 | D.08.01.01 | Ustawienie krawężnika betonowego najazdowego 15x22 cm na podsypce cementowo-piaskowej gr. 3,0 cm wraz z ławą betonową z oporem | mb | 889 | 60 | 53340 | 53340
20 | D.08.01.01A | Ułożenie opornika betonowego na ławie betonowej z oporem | mb | 1216 | 60 | 72960 | 72960
21 | D.08.03.01 | Ułożenie obrzeża betonowego 8x30 cm na ławie betonowej z oporem | mb | 337 | 35 | 11795 | 11795
22 | D.08.05.06A | Ułożenie ścieku z dwóch rzędów kostki betonowej na ławie betonowej | mb | 889 | 45 | 40005 | 40005
23 |  | Dostawa i montaż tablicy informacyjnej o wymiarach min. 120 cm x 180 cm. /tablica informująca użytkowników drogi o realizacji zadania gminnego z udziałem środków Funduszu Dróg Samorządowych + słupki/ | szt. | 2 | 3300 | 6600 | 8118
|  | RAZEM ELEMENTY ULIC |  |  |  | 178100
|  | OGÓŁEM - suma pozycji 1 - 23 |  |  |  | 1217952 | 1226070
BRANŻA SANITARNA
ZAKRES ULIC POMPEA FERRARIEGO, JANA KILIŃSKIEGO w RYDZYNIE | [6 empty] | ZAKRES ULIC POMPEA FERRARIEGO, JANA KILIŃSKIEGO w RYDZYNIE
Lp. | Pozycja Specyfikacji Technicznej | Wyszczególnienie elementów rozliczeniowych | Nazwa jednostki | Ilość jednostek | Cena jedn. (PLN*) | Wartość (PLN*) - OGÓŁEM
1 | 2 | 3 | 4 | 5 | 6 | 7
ROBOTY ZIEMNE
1 | ST 01-RZ | Wykopy liniowe do 4,0m umocnione za pomocą dwustronnej obudowy metalowej skrzyniowej typu box, przy szerokości wykopu do 1,5m w gruncie kategorii I - III, koparką gąsienicową o pojemności łyżki 0,75m3 | m3 | 307.34 | 16.83 | 5172.53
2 | ST 01-RZ | Nakłady uzupełniające za przewóz urobku na odległość do 10 km dla gruntu kat. I - III. Transport urobku sam. Samowył 5-10t na składowisko wraz z opłatą za przyjecie | m3 | 307.34 | 49.03 | 15068.88
3 | ST 01-RZ | Podłoża z materiałów sypkich pod kanały i obiekty - grubość podłoża do 20 cm i obsypki o gr. 0,30m ponad górę rury - z piasku dowiezionego - cena z dowozem | m3 | 149.15 | 133.72 | 19944.34
4 | ST 01-RZ | Podłoża pod kanały i obiekty, wykonywane metodą stabilizacji cementem - grubość podłoża 20 cm | m3 | 1.06 | 346.77 | 367.58
5 | ST 01-RZ | Zasypywanie wykopów fundamentowych, podłużnych, punktowych, rowów, wykopów obiektowych, w gruncie kat. I - II z zagęszczeniem mechanicznym - zasypka piaskiem zakupionym - cena z dowozem | m3 | 73.2 | 110.27 | 8071.76
6 | ST 01-RZ | Montaż i demontaż konstrukcji podwieszeń rurociągów i kanałów o rozpiętości elementu 4,0m | kpl | 8 | 430.53 | 3444.24
7 | ST 01-RZ | Montaż konstrukcji podwieszeń kabli energetycznych i telekomunikacynych typu lekkiego, o rozpiętości elementu 4,0m, za pomocą rury dwudzielnej PE Dn100mm, | kpl | 3 | 156.97 | 470.91
|  | RAZEM ROBOTY ZIEMNE |  |  |  | 52540.24
ROBOTY MONTAŻOWE
8 | ST 02-KG | Montaż kanałów z rur kanalizacyjnych PCW łączonych na wcisk /rury łącznie z uszczelką/, o średnicy zewnętrznej 315mm, SN 8 kN/m2 | m | 134.3 | 390 | 52377
9 | ST 02-KG | Montaż kanałów z rur kanalizacyjnych PCW łączonych na wcisk /rury łącznie z uszczelką/, o średnicy zewnętrznej 200mm, SN 8 kN/m2 | m | 2.5 | 280 | 700
10 | ST 02-KG | Montaż kanałów z rur kanalizacyjnych PCW łączonych na wcisk /rury łącznie z uszczelką/, o średnicy zewnętrznej 160mm, SN 8 kN/m2 | m | 9 | 190 | 1710
11 | ST 01-RZ | Montaż kształtek PCW kanalizacja zewnętrzna, dwukielichowe, łączone na wcisk o średnicy zewnętrznej 315mm, trójniki 315/160mm | szt | 1 | 440 | 440
12 | ST 02-KG | Montaż kompletnej studni betonowej Dn1200mm z kręgów betonowych (beton min C40/50), łączonych na uszczelkę gumową z dennicą stanowiącą monolityczną konstrukcję z kinetą, z włazem żeliwnym okrągłym 600mm z wypełnieniem betonowym kl. D400 i stopniami żeliwnymi, z osadzonymi przejściami szczelnymi do rur PCW o wysokości do 3,0m | szt | 3 | 8534.84 | 25604.52
13 | ST 02-KG | Montaż studzienek ściekowych ulicznych betonowych o średnicy 500mm, z osadnikiem, bez syfonu | szt | 5 | 1660.68 | 8303.4
14 | ST 02-KG | Montaż studni chłonnych z kręgów żelbetowych o średnicy Dn1500mm i głębokości do 3,0m - zgodnie z DP | szt | 1 | 7807.42 | 7807.42
15 | ST 02-KG | Próba wodna szczelności kanałów rurowych/dla odcinka równego odległością między studzienkami/, z rur o średncy nominalnej: 200mm - oprócz rur betonowych i żelbetowych | próba | 1 | 3540.05 | 3540.05
16 | ST 02-KG | Próba wodna szczelności kanałów rurowych/dla odcinka równego odległością między studzienkami/, z rur o średncy nominalnej: 300mm - oprócz rur betonowych i żelbetowych | próba | 4 | 355.29 | 1421.16
17 | ST 02-KG | Badanie kanału za pomocą kamery z obrotową głowicą na wózku wraz z przygotowaniem dokumentacji | m | 136.8 | 33 | 4514.4
|  | RAZEM ROBOTY MONTAŻOWE |  |  |  | 106417.95
|  | OGÓŁEM - suma pozycji 1 - 17 |  |  |  | 158958.19
ZAKRES ULIC TADEUSZA ŁOPUSZAŃSKIEGO i STEFANA CZARNIECKIEGO w RYDZYNIE
Lp. | Pozycja Specyfikacji Technicznej | Wyszczególnienie elementów rozliczeniowych | Nazwa jednostki | Ilość jednostek | Cena jedn. (PLN*) | Wartość (PLN*) - OGÓŁEM
1 | 2 | 3 | 4 | 5 | 6 | 7
ROBOTY ZIEMNE
1 | ST 01-RZ | Wykopy liniowe do 4,0m umocnione za pomocą dwustronnej obudowy metalowej skrzyniowej typu box, przy szerokości wykopu do 1,5m w gruncie kategorii I - III, koparką gąsienicową o pojemności łyżki 0,75m3 | m3 | 1864.82 | 16.83 | 31384.92
2 | ST 01-RZ | Nakłady uzupełniające za przewóz urobku na odległość do 10 km dla gruntu kat. I - III. Transport urobku sam. Samowył 5-10t na składowisko wraz z opłatą za przyjecie | m3 | 1864.82 | 49.03 | 91432.12
3 | ST 01-RZ | Podłoża z materiałów sypkich pod kanały i obiekty - grubość podłoża do 20 cm i obsypki o gr. 0,30m ponad górę rury - z piasku dowiezionego - cena z dowozem | m3 | 572.71 | 133.72 | 76582.78
4 | ST 01-RZ | Podłoża pod kanały i obiekty, wykonywane metodą stabilizacji cementem - grubość podłoża 20 cm | m3 | 6.45 | 346.77 | 2236.67
5 | ST 01-RZ | Zasypywanie wykopów fundamentowych, podłużnych, punktowych, rowów, wykopów obiektowych, w gruncie kat. I - II z zagęszczeniem mechanicznym - zasypka piaskiem zakupionym - cena z dowozem | m3 | 881.05 | 110.27 | 97153.38
6 | ST 01-RZ | Montaż i demontaż konstrukcji podwieszeń rurociągów i kanałów o rozpiętości elementu 4,0m | kpl | 53 | 430.53 | 22818.09
7 | ST 01-RZ | Montaż konstrukcji podwieszeń kabli energetycznych i telekomunikacynych typu lekkiego, o rozpiętości elementu 4,0m, za pomocą rury dwudzielnej PE Dn100mm, | kpl | 5 | 156.97 | 784.85
|  | RAZEM ROBOTY ZIEMNE |  |  |  | 322392.81
ROBOTY MONTAŻOWE
8 | ST 02-KG | Montaż kanałów z rur kanalizacyjnych PCW łączonych na wcisk /rury łącznie z uszczelką/, o średnicy zewnętrznej 315mm, SN 8 kN/m2 | m | 468.7 | 390 | 182793
9 | ST 02-KG | Montaż kanałów z rur kanalizacyjnych PCW łączonych na wcisk /rury łącznie z uszczelką/, o średnicy zewnętrznej 250mm, SN 8 kN/m2 | m | 53.9 | 310 | 16709
10 | ST 02-KG | Montaż kanałów z rur kanalizacyjnych PCW łączonych na wcisk /rury łącznie z uszczelką/, o średnicy zewnętrznej 200mm, SN 8 kN/m2 | m | 90.1 | 280 | 25228
11 | ST 02-KG | Montaż kanałów z rur kanalizacyjnych PCW łączonych na wcisk /rury łącznie z uszczelką/, o średnicy zewnętrznej 160mm, SN 8 kN/m2 | m | 5 | 190 | 950
12 | ST 01-RZ | Montaż kształtek PCW kanalizacja zewnętrzna, dwukielichowe, łączone na wcisk o średnicy zewnętrznej 315mm, trójniki 315/160mm | szt | 2 | 440 | 880
13 | ST 02-KG | Montaż kompletnej studni betonowej Dn1200mm z kręgów betonowych (beton min C40/50), łączonych na uszczelkę gumową z dennicą stanowiącą monolityczną konstrukcję z kinetą, z włazem żeliwnym okrągłym 600mm z wypełnieniem betonowym kl. D400 i stopniami żeliwnymi, z osadzonymi przejściami szczelnymi do rur PCW o wysokości do 3,0m | szt | 10 | 8534.84 | 85348.4
14 | ST 02-KG | Adaptacja istniejącej studni, wiercenie otworu w betonie zbrojonym, przy średnicy wierconego otworu 300mm wraz z osadzeniem przejścia szczelnego do rur PCW Dn315mm | m otworu | 3 | 2883.19 | 8649.57
15 | ST 02-KG | Montaż studzienek ściekowych ulicznych betonowych o średnicy 500mm, z osadnikiem, bez syfonu | szt | 2 | 1660.68 | 3321.36
16 | ST 02-KG | Montaż studni rewizyjnych z kręgów żelbeetowych o średnicy Dn2000mm w gotowym wykopie o głebokości do 3,0m - wyposażenie zgodnie z DP | szt | 25 | 14819.22 | 370480.5
17 | ST 02-KG | Montaż studni chłonnych z kręgów żelbetowych o średnicy Dn1500mm i głębokości do 3,0m - zgodnie z DP | szt | 2 | 7807.42 | 15614.84
18 | ST 02-KG | Montaż studni chłonnych z kręgów żelbetowych o średnicy Dn2000mm i głębokości do 3,0m - zgodnie z DP | szt | 3 | 11245.99 | 33737.97
19 | ST 02-KG | Montaż studni chłonnych z kręgów żelbetowych o średnicy Dn2500mm i głębokości do 2,5m - zgodnie z DP | szt | 2 | 11406.94 | 22813.88
20 | ST 02-KG | Montaż kształtek PCW kanalizacja zewnętrzna, dwukielichowe, łączone na wcisk o średnicy zewnętrznej 315mm, kaskada zgodnie z DP | szt | 1 | 1218.29 | 1218.29
21 | ST 02-KG | Próba wodna szczelności kanałów rurowych/dla odcinka równego odległością między studzienkami/, z rur o średncy nominalnej: 200mm - oprócz rur betonowych i żelbetowych | próba | 1 | 3540.05 | 3540.05
22 | ST 02-KG | Próba wodna szczelności kanałów rurowych/dla odcinka równego odległością między studzienkami/, z rur o średncy nominalnej: 250mm - oprócz rur betonowych i żelbetowych | próba | 2 | 763.29 | 1526.58
23 | ST 02-KG | Próba wodna szczelności kanałów rurowych/dla odcinka równego odległością między studzienkami/, z rur o średncy nominalnej: 300mm - oprócz rur betonowych i żelbetowych | próba | 18 | 355.29 | 6395.22
24 | ST 02-KG | Badanie kanału za pomocą kamery z obrotową głowicą na wózku wraz z przygotowaniem dokumentacji | m | 521.6 | 33 | 17212.8
|  | RAZEM ROBOTY MONTAŻOWE |  |  |  | 796419.46
|  | OGÓŁEM - suma pozycji 1 - 24 |  |  |  | 1118812.27
* Ceny jednostkowe i wartości robót należy podawać w PLN z dokładnością do 0,01 PLN
Sporządził:
59
59
60
inż..Krzysztof Marchwicki
mgr inż. Paweł Kattner
34

## Przedmiar (hidden)
PRZEDMIARY ROBÓT
PROJEKT ZAGOSPODAROWANIA ULIC POMPEA FERRARIEGO, JANA KILIŃSKIEGO, TADEUSZA ŁOPUSZAŃSKIEGO i STEFANA CZARNIECKIEGO w RYDZYNIE
BRANŻA DROGOWA
ZAKRES ULIC POMPEA FERRARIEGO I JANA KILIŃSKIEGO w RYDZYNIE
Lp. | Pozycja Specyfikacji Technicznej | Wyszczególnienie elementów rozliczeniowych | Nazwa jednostki | Ilość jednostek
1 | 2 | 3 | 4 | 5
ROBOTY PRZYGOTOWAWCZE
1 | D.01.01.01A. | Roboty pomiarowe - odtworzenie trasy i punktów pomiarowych | km | 0.2
2 | D.03.02.01A | Regulacja wysokościowa istniejących urządzeń infrastruktury technicznej | szt | 30
3 | D.03.02.01A | Regulacja włazów kanalizacyjnych | szt | 5
4 | D.01.02.04 | Roboty rozbiórkowe kostki betonowej | m2 | 60
5 | D.01.02.04 | Rozbiórka nawierzchni z trylinki | m2 | 120
6 | D.01.02.04 | Rozbiórka podbudowy betonowej | m2 | 180
ROBOTY ZIEMNE
7 | D.02.01.01 | Wywiezienie niekontrolowanego nasypu na odl. 10 km | m3 | 630
8 | D.02.01.01 | Wykonanie koryta z odwozem gruntu na odkład na 10 km | m3 | 1696.3
9 | D.02.03.01 | Wykonanie nasypu z gruntu dowiezionego | m3 | 682.5
10 | D.04.01.01. | Profilowanie i zagęszczenie podłoża | m2 | 2541
PODBUDOWY
11 | D.04.04.02. | Podbudowa zasadnicza z kamienia łamanego stabilizowanego mechanicznie 0/31,5 gr. 22 cm (jezdnia, zjazdy ) | m2 | 2424
12 | D.04.05.01A. | Warstwa wzmacniająca podłoże z gruntu stabilizowanego cementem gr. 20 cm, (jezdnia, zjazdy ) | m2 | 2424
13 | D.04.05.01. | Warstwa wzmacniająca podłoże z gruntu stabilizowanego cementem gr. 15 cm, (ciąg pieszo - rowerowy) | m2 | 117
NAWIERZCHNIE
14 | D.05.03.23A | Ułożenie kostki betonowej brukowej gr. 8,0 cm szarej , na podsypce cementowo - piaskowej gr. 3,0 cm - jezdnia | m2 | 1668
15 | D.05.03.05B | Ułożenie kostki betonowej brukowej gr. 8 cm kolorowej, na podsypce cementowo- piaskowej gr 3 cm | m2 | 756
16 | D.05.03.23A | Ułożenie kostki betonowej bezfazowej gr 8 cm - ciąg pieszo-rowerowy | m2 | 117
ELEMENTY ULIC
17 | D.08.01.01 | Ustawienie krawężnika betonowego na podsypce cementowo-piaskowej gr. 3,0 cm wraz z ławą betonową z oporem | mb | 209
18 | D.08.01.01A | Ułożenie opornika betonowego na ławie betonowej z oporem | mb | 384
19 | D.08.03.01 | Ułożenie obrzeża betonowego 8x30 cm na ławie betonowej z oporem | mb | 80
20 | D.08.05.06A | Ułożenie ścieku z dwóch rzędów kostki betonowej na ławie betonowej | mb | 322
ZIELEŃ
21 | D.02.01.01 | Roboty ziemne - wykonanie poboczy i zieleni | m2 | 297
ZAKRES ULIC TADEUSZA ŁOPUSZAŃSKIEGO i STEFANA CZARNIECKIEGO w RYDZYNIE
Lp. | Pozycja Specyfikacji Technicznej | Wyszczególnienie elementów rozliczeniowych | Nazwa jednostki | Ilość jednostek
1 | 2 | 3 | 4 | 5
ROBOTY PRZYGOTOWAWCZE
1 | D.01.01.01A. | Roboty pomiarowe - odtworzenie trasy i punktów pomiarowych | km | 0.4
2 | D.03.02.01A | Regulacja wysokościowa istniejących urządzeń infrastruktury technicznej | szt | 45
3 | D.03.02.01A | Regulacja włazów kanalizacyjnych | szt | 14
4 | D.01.02.04 | Roboty rozbiórkowe kostki betonowej | m2 | 167.5
5 | D.01.02.04 | Rozbiórka podbudowy betonowej | m2 | 167.5
ROBOTY ZIEMNE
6 | D.02.01.01 | Wykonanie koryta | m3 | 3195
7 | D.04.01.01. | Profilowanie i zagęszczenie podłoża | m2 | 5325
PODBUDOWY
8 | D.04.04.02. | Podbudowa zasadnicza z kamienia łamanego stabilizowanego mechanicznie 0/31,5 gr. 22 cm (jezdnia, zjazdy ) | m2 | 4684
9 | D.04.05.01A. | Warstwa wzmacniająca podłoże z gruntu stabilizowanego cementem gr. 20 cm, | m2 | 4684
10 | D.04.05.01A. | Warstwa wzmacniająca podłoże z gruntu stabilizowanego cementem gr. 15 cm, (ciąg pieszo-rowerowy) | m2 | 641
NAWIERZCHNIE
11 | D.05.03.23A | Ułożenie kostki brukowej betonowej szarej gr 8 cm na podsypce cementowo-piaskowej gr 3 cm na jezdni | m2 | 2836
12 | D.05.03.23A | Ułożenie kostki brukowej betonowej czerwonej gr 8 cm na podsypce cementowo-piaskowej gr 3 cm na - zjazdy do posesji | m2 | 443
13 | D.05.03.23A | Ułożenie kostki brukowej betonowej szarej gr 8 cm na podsypce cementowo-piaskowej gr 3 cm na - chodniki | m2 | 1405
14 | D.05.03.23A | Ułożenie kostki betonowej bezfazowej gr 8 cm - ciąg pieszo-rowerowy | m2 | 641
URZĄDZENIA BEZPIECZEŃSTWA RUCHU
15 | D.07.01.01B | Oznakowanie poziome jezdni grubowarstwowe, chemoutwardzalne głądkie - malowanie ręcznie | m2 | 10.7
16 | D.07.02.01 | Znaki drogowe pionowe odblaskowe typ II, małe | szt | 18
17 | D.07.02.01 | Słupki do pionowych znaków drogowych z rur stalowych ocynkowanych o średnicy 2 cali | szt | 6
18 | D.07.02.01 | Aktywne solarne elementy odblaskowe LED barwy białej | kpl | 24
ELEMENTY ULIC
19 | D.08.01.01 | Ustawienie krawężnika betonowego najazdowego 15x22 cm na podsypce cementowo-piaskowej gr. 3,0 cm wraz z ławą betonową z oporem | mb | 889
20 | D.08.01.01A | Ułożenie opornika betonowego na ławie betonowej z oporem | mb | 1216
21 | D.08.03.01 | Ułożenie obrzeża betonowego 8x30 cm na ławie betonowej z oporem | mb | 337
22 | D.08.05.06A | Ułożenie ścieku z dwóch rzędów kostki betonowej na ławie betonowej | mb | 889
BRANŻA SANITARNA
ZAKRES ULIC POMPEA FERRARIEGO, JANA KILIŃSKIEGO w RYDZYNIE
Lp. | Pozycja Specyfikacji Technicznej | Wyszczególnienie elementów rozliczeniowych | Nazwa jednostki | Ilość jednostek
1 | 2 | 3 | 4 | 5
ROBOTY ZIEMNE
1 | ST 01-RZ | Wykopy liniowe do 4,0m umocnione za pomocą dwustronnej obudowy metalowej skrzyniowej typu box, przy szerokości wykopu do 1,5m w gruncie kategorii I - III, koparką gąsienicową o pojemności łyżki 0,75m3 | m3 | 307.34
2 | ST 01-RZ | Nakłady uzupełniające za przewóz urobku na odległość do 10 km dla gruntu kat. I - III. Transport urobku sam. Samowył 5-10t na składowisko wraz z opłatą za przyjecie | m3 | 307.34
3 | ST 01-RZ | Podłoża z materiałów sypkich pod kanały i obiekty - grubość podłoża do 20 cm i obsypki o gr. 0,30m ponad górę rury - z piasku dowiezionego - cena z dowozem | m3 | 149.15
4 | ST 01-RZ | Podłoża pod kanały i obiekty, wykonywane metodą stabilizacji cementem - grubość podłoża 20 cm | m3 | 1.06
5 | ST 01-RZ | Zasypywanie wykopów fundamentowych, podłużnych, punktowych, rowów, wykopów obiektowych, w gruncie kat. I - II z zagęszczeniem mechanicznym - zasypka piaskiem zakupionym - cena z dowozem | m3 | 73.2
6 | ST 01-RZ | Montaż i demontaż konstrukcji podwieszeń rurociągów i kanałów o rozpiętości elementu 4,0m | kpl | 8
7 | ST 01-RZ | Montaż konstrukcji podwieszeń kabli energetycznych i telekomunikacynych typu lekkiego, o rozpiętości elementu 4,0m, za pomocą rury dwudzielnej PE Dn100mm, | kpl | 3
ROBOTY MONTAŻOWE
8 | ST 02-KG | Montaż kanałów z rur kanalizacyjnych PCW łączonych na wcisk /rury łącznie z uszczelką/, o średnicy zewnętrznej 315mm, SN 8 kN/m2 | m | 134.3
9 | ST 02-KG | Montaż kanałów z rur kanalizacyjnych PCW łączonych na wcisk /rury łącznie z uszczelką/, o średnicy zewnętrznej 200mm, SN 8 kN/m2 | m | 2.5
10 | ST 02-KG | Montaż kanałów z rur kanalizacyjnych PCW łączonych na wcisk /rury łącznie z uszczelką/, o średnicy zewnętrznej 160mm, SN 8 kN/m2 | m | 9
11 | ST 01-RZ | Montaż kształtek PCW kanalizacja zewnętrzna, dwukielichowe, łączone na wcisk o średnicy zewnętrznej 315mm, trójniki 315/160mm | szt | 1
12 | ST 02-KG | Montaż kompletnej studni betonowej Dn1200mm z kręgów betonowych (beton min C40/50), łączonych na uszczelkę gumową z dennicą stanowiącą monolityczną konstrukcję z kinetą, z włazem żeliwnym okrągłym 600mm z wypełnieniem betonowym kl. D400 i stopniami żeliwnymi, z osadzonymi przejściami szczelnymi do rur PCW o wysokości do 3,0m | szt | 3
13 | ST 02-KG | Montaż studzienek ściekowych ulicznych betonowych o średnicy 500mm, z osadnikiem, bez syfonu | szt | 5
14 | ST 02-KG | Montaż studni chłonnych z kręgów żelbetowych o średnicy Dn1500mm i głębokości do 3,0m - zgodnie z DP | szt | 1
15 | ST 02-KG | Próba wodna szczelności kanałów rurowych/dla odcinka równego odległością między studzienkami/, z rur o średncy nominalnej: 200mm - oprócz rur betonowych i żelbetowych | próba | 1
16 | ST 02-KG | Próba wodna szczelności kanałów rurowych/dla odcinka równego odległością między studzienkami/, z rur o średncy nominalnej: 300mm - oprócz rur betonowych i żelbetowych | próba | 4
17 | ST 02-KG | Badanie kanału za pomocą kamery z obrotową głowicą na wózku wraz z przygotowaniem dokumentacji | m | 136.8
ZAKRES ULIC TADEUSZA ŁOPUSZAŃSKIEGO i STEFANA CZARNIECKIEGO w RYDZYNIE
Lp. | Pozycja Specyfikacji Technicznej | Wyszczególnienie elementów rozliczeniowych | Nazwa jednostki | Ilość jednostek
1 | 2 | 3 | 4 | 5
ROBOTY ZIEMNE
1 | ST 01-RZ | Wykopy liniowe do 4,0m umocnione za pomocą dwustronnej obudowy metalowej skrzyniowej typu box, przy szerokości wykopu do 1,5m w gruncie kategorii I - III, koparką gąsienicową o pojemności łyżki 0,75m3 | m3 | 1864.82
2 | ST 01-RZ | Nakłady uzupełniające za przewóz urobku na odległość do 10 km dla gruntu kat. I - III. Transport urobku sam. Samowył 5-10t na składowisko wraz z opłatą za przyjecie | m3 | 1864.82
3 | ST 01-RZ | Podłoża z materiałów sypkich pod kanały i obiekty - grubość podłoża do 20 cm i obsypki o gr. 0,30m ponad górę rury - z piasku dowiezionego - cena z dowozem | m3 | 572.71
4 | ST 01-RZ | Podłoża pod kanały i obiekty, wykonywane metodą stabilizacji cementem - grubość podłoża 20 cm | m3 | 6.45
5 | ST 01-RZ | Zasypywanie wykopów fundamentowych, podłużnych, punktowych, rowów, wykopów obiektowych, w gruncie kat. I - II z zagęszczeniem mechanicznym - zasypka piaskiem zakupionym - cena z dowozem | m3 | 881.05
6 | ST 01-RZ | Montaż i demontaż konstrukcji podwieszeń rurociągów i kanałów o rozpiętości elementu 4,0m | kpl | 53
7 | ST 01-RZ | Montaż konstrukcji podwieszeń kabli energetycznych i telekomunikacynych typu lekkiego, o rozpiętości elementu 4,0m, za pomocą rury dwudzielnej PE Dn100mm, | kpl | 5
ROBOTY MONTAŻOWE
8 | ST 02-KG | Montaż kanałów z rur kanalizacyjnych PCW łączonych na wcisk /rury łącznie z uszczelką/, o średnicy zewnętrznej 315mm, SN 8 kN/m2 | m | 468.7
9 | ST 02-KG | Montaż kanałów z rur kanalizacyjnych PCW łączonych na wcisk /rury łącznie z uszczelką/, o średnicy zewnętrznej 250mm, SN 8 kN/m2 | m | 53.9
10 | ST 02-KG | Montaż kanałów z rur kanalizacyjnych PCW łączonych na wcisk /rury łącznie z uszczelką/, o średnicy zewnętrznej 200mm, SN 8 kN/m2 | m | 90.1
11 | ST 02-KG | Montaż kanałów z rur kanalizacyjnych PCW łączonych na wcisk /rury łącznie z uszczelką/, o średnicy zewnętrznej 160mm, SN 8 kN/m2 | m | 5
12 | ST 01-RZ | Montaż kształtek PCW kanalizacja zewnętrzna, dwukielichowe, łączone na wcisk o średnicy zewnętrznej 315mm, trójniki 315/160mm | szt | 2
13 | ST 02-KG | Montaż kompletnej studni betonowej Dn1200mm z kręgów betonowych (beton min C40/50), łączonych na uszczelkę gumową z dennicą stanowiącą monolityczną konstrukcję z kinetą, z włazem żeliwnym okrągłym 600mm z wypełnieniem betonowym kl. D400 i stopniami żeliwnymi, z osadzonymi przejściami szczelnymi do rur PCW o wysokości do 3,0m | szt | 10
14 | ST 02-KG | Adaptacja istniejącej studni, wiercenie otworu w betonie zbrojonym, przy średnicy wierconego otworu 300mm wraz z osadzeniem przejścia szczelnego do rur PCW Dn315mm | m otworu | 3
15 | ST 02-KG | Montaż studzienek ściekowych ulicznych betonowych o średnicy 500mm, z osadnikiem, bez syfonu | szt | 2
16 | ST 02-KG | Montaż studni rewizyjnych z kręgów żelbeetowych o średnicy Dn2000mm w gotowym wykopie o głebokości do 3,0m - wyposażenie zgodnie z DP | szt | 25
17 | ST 02-KG | Montaż studni chłonnych z kręgów żelbetowych o średnicy Dn1500mm i głębokości do 3,0m - zgodnie z DP | szt | 2
18 | ST 02-KG | Montaż studni chłonnych z kręgów żelbetowych o średnicy Dn2000mm i głębokości do 3,0m - zgodnie z DP | szt | 3
19 | ST 02-KG | Montaż studni chłonnych z kręgów żelbetowych o średnicy Dn2500mm i głębokości do 2,5m - zgodnie z DP | szt | 2
20 | ST 02-KG | Montaż kształtek PCW kanalizacja zewnętrzna, dwukielichowe, łączone na wcisk o średnicy zewnętrznej 315mm, kaskada zgodnie z DP | szt | 1
21 | ST 02-KG | Próba wodna szczelności kanałów rurowych/dla odcinka równego odległością między studzienkami/, z rur o średncy nominalnej: 200mm - oprócz rur betonowych i żelbetowych | próba | 1
22 | ST 02-KG | Próba wodna szczelności kanałów rurowych/dla odcinka równego odległością między studzienkami/, z rur o średncy nominalnej: 250mm - oprócz rur betonowych i żelbetowych | próba | 2
23 | ST 02-KG | Próba wodna szczelności kanałów rurowych/dla odcinka równego odległością między studzienkami/, z rur o średncy nominalnej: 300mm - oprócz rur betonowych i żelbetowych | próba | 18
24 | ST 02-KG | Badanie kanału za pomocą kamery z obrotową głowicą na wózku wraz z przygotowaniem dokumentacji | m | 521.6
Sporządził:
59
59
60
inż..Krzysztof Marchwicki
mgr inż. Paweł Kattner
34

## ZZK 2 (hidden)
ZBIORCZE ZESTAWIENIE KOSZTÓW INWESTYCJI
PROJEKT ZAGOSPODAROWANIA ULIC POMPEA FERRARIEGO i JANA KILIŃSKIEGO w RYDZYNIE
Lp. | Pozycja Specyfikacji Technicznej | Wyszczególnienie elementów rozliczeniowych | Odcinek I | Odcinek II | Odcinek III | Odcinek IV | Odcinek V | R A Z E M
1 | 2 | 3 | 4 | 5 | 6 | 7 | 8 | 4
BRANŻA DROGOWA
1 | D.01.00.00. | ROBOTY PRZYGOTOWAWCZE | [5 empty] | 19900
2 | D.02.00.00. | ROBOTY ZIEMNE | [5 empty] | 138178.5
3 | D.04.00.00. | PODBUDOWY | [5 empty] | 207126
4 | D.05.00.00. | NAWIERZCHNIE | [5 empty] | 191643
5 | D.08.00.00. | ELEMENTY ULIC | [5 empty] | 52870
6 | D.02.01.01. | ROBOTY WYKOŃCZENIOWE | [5 empty] | 5940
|  | R A Z E M | [5 empty] | 615657.5
BRANŻA SANITARNA
7 | ST 01-RZ | ROBOTY ZIEMNE | [5 empty] | 52540.24
8 | ST 02-KG | ROBOTY MONTAŻOWE | [5 empty] | 106417.95
|  | R A Z E M | [5 empty] | 158958.19
9 | Razem - suma poz. 1 do 8 |  | #REF! | #REF! | #REF! | #REF! | #REF! | 774615.69
10 | Podatek VAT - 23% poz. 9 |  | #REF! | #REF! | #REF! | #REF! | #REF! | 178161.61
11 | OGÓŁEM - suma poz. 9 i 10 |  | #REF! | #REF! | #REF! | #REF! | #REF! | 952777.3
* Ceny jednostkowe i wartości robót należy podawać w PLN z dokładnością do 0,01 PLN.
#NAME?
|  | Sporządził: |  |  |  |  | Sporządził:
|  | mgr inż. Paweł Kattner |  |  |  |  | ………………………………….
Krzysztof Marchwicki

## KI 2 (hidden)
KOSZTORYS INWESTORSKI
PROJEKT ZAGOSPODAROWANIA ULIC POMPEA FERRARIEGO i JANA KILIŃSKIEGO w RYDZYNIE
BRANŻA DROGOWA
Lp. | Pozycja Specyfikacji Technicznej | Wyszczególnienie elementów rozliczeniowych | Nazwa jednostki | Ilość jednostek | Cena jedn. (PLN*) | Wartość (PLN*) - OGÓŁEM
1 | 2 | 3 | 4 | 5 | 6 | 7
ROBOTY PRZYGOTOWAWCZE
1 | D.01.01.01A. | Roboty pomiarowe - odtworzenie trasy i punktów pomiarowych | km | 0.2 | 35000 | 7000
2 | D.03.02.01A | Regulacja wysokościowa istniejących urządzeń infrastruktury technicznej | szt | 30 | 240 | 7200
3 | D.03.02.01A | Regulacja włazów kanalizacyjnych | szt | 5 | 180 | 900
4 | D.01.02.04 | Roboty rozbiórkowe kostki betonowej | m2 | 60 | 5 | 300
5 | D.01.02.04 | Rozbiórka nawierzchni z trylinki | m2 | 120 | 15 | 1800
6 | D.01.02.04 | Rozbiórka podbudowy betonowej | m2 | 180 | 15 | 2700
|  | RAZEM ROBOTY PRZYGOTOWAWCZE |  |  |  | 19900
ROBOTY ZIEMNE
7 | D.02.01.01 | Wywiezienie niekontrolowanego nasypu na odl. 10 km | m3 | 630 | 30 | 18900
8 | D.02.01.01 | Wykonanie koryta z odwozem gruntu na odkład na 10 km | m3 | 1696.3 | 45 | 76333.5
9 | D.02.03.01 | Wykonanie nasypu z gruntu dowiezionego | m3 | 682.5 | 35 | 23887.5
10 | D.04.01.01. | Profilowanie i zagęszczenie podłoża | m2 | 2541 | 7.5 | 19057.5
|  | RAZEM ROBOTY ZIEMNE |  |  |  | 138178.5
PODBUDOWY
11 | D.04.04.02. | Podbudowa zasadnicza z kamienia łamanego stabilizowanego mechanicznie 0/31,5 gr. 22 cm (jezdnia, zjazdy ) | m2 | 2424 | 49 | 118776
12 | D.04.05.01A. | Warstwa wzmacniająca podłoże z gruntu stabilizowanego cementem gr. 20 cm, (jezdnia, zjazdy ) | m2 | 2424 | 35 | 84840
13 | D.04.05.01. | Warstwa wzmacniająca podłoże z gruntu stabilizowanego cementem gr. 15 cm, (ciąg pieszo - rowerowy) | m2 | 117 | 30 | 3510
|  | RAZEM PODBUDOWY |  |  |  | 207126
NAWIERZCHNIE
14 | D.05.03.23A | Ułożenie kostki betonowej brukowej gr. 8,0 cm szarej , na podsypce cementowo - piaskowej gr. 3,0 cm - jezdnia | m2 | 1668 | 74 | 123432
15 | D.05.03.05B | Ułożenie kostki betonowej brukowej gr. 8 cm kolorowej, na podsypce cementowo- piaskowej gr 3 cm | m2 | 756 | 78 | 58968
16 | D.05.03.23A | Ułożenie kostki betonowej bezfazowej gr 8 cm - ciąg pieszo-rowerowy | m2 | 117 | 79 | 9243
|  | RAZEM NAWIERZCHNIE |  |  |  | 191643
ELEMENTY ULIC
17 | D.08.01.01 | Ustawienie krawężnika betonowego na podsypce cementowo-piaskowej gr. 3,0 cm wraz z ławą betonową z oporem | mb | 209 | 60 | 12540
18 | D.08.01.01A | Ułożenie opornika betonowego na ławie betonowej z oporem | mb | 384 | 60 | 23040
19 | D.08.03.01 | Ułożenie obrzeża betonowego 8x30 cm na ławie betonowej z oporem | mb | 80 | 35 | 2800
20 | D.08.05.06A | Ułożenie ścieku z dwóch rzędów kostki betonowej na ławie betonowej | mb | 322 | 45 | 14490
|  | RAZEM ELEMENTY ULIC |  |  |  | 52870
ZIELEŃ
21 | D.02.01.01 | Roboty ziemne - wykonanie poboczy i zieleni | m2 | 297 | 20 | 5940
|  | RAZEM ZIELEŃ |  |  |  | 5940
|  | OGÓŁEM - suma pozycji 1 - 21 |  |  |  | 615657.5
BRANŻA SANITARNA
Lp. | Pozycja Specyfikacji Technicznej | Wyszczególnienie elementów rozliczeniowych | Nazwa jednostki | Ilość jednostek | Cena jedn. (PLN*) | Wartość (PLN*) - OGÓŁEM
1 | 2 | 3 | 4 | 5 | 6 | 7
ROBOTY ZIEMNE
1 | ST 01-RZ | Wykopy liniowe do 4,0m umocnione za pomocą dwustronnej obudowy metalowej skrzyniowej typu box, przy szerokości wykopu do 1,5m w gruncie kategorii I - III, koparką gąsienicową o pojemności łyżki 0,75m3 | m3 | 307.34 | 16.83 | 5172.53
2 | ST 01-RZ | Nakłady uzupełniające za przewóz urobku na odległość do 10 km dla gruntu kat. I - III. Transport urobku sam. Samowył 5-10t na składowisko wraz z opłatą za przyjecie | m3 | 307.34 | 49.03 | 15068.88
3 | ST 01-RZ | Podłoża z materiałów sypkich pod kanały i obiekty - grubość podłoża do 20 cm i obsypki o gr. 0,30m ponad górę rury - z piasku dowiezionego - cena z dowozem | m3 | 149.15 | 133.72 | 19944.34
4 | ST 01-RZ | Podłoża pod kanały i obiekty, wykonywane metodą stabilizacji cementem - grubość podłoża 20 cm | m3 | 1.06 | 346.77 | 367.58
5 | ST 01-RZ | Zasypywanie wykopów fundamentowych, podłużnych, punktowych, rowów, wykopów obiektowych, w gruncie kat. I - II z zagęszczeniem mechanicznym - zasypka piaskiem zakupionym - cena z dowozem | m3 | 73.2 | 110.27 | 8071.76
6 | ST 01-RZ | Montaż i demontaż konstrukcji podwieszeń rurociągów i kanałów o rozpiętości elementu 4,0m | kpl | 8 | 430.53 | 3444.24
7 | ST 01-RZ | Montaż konstrukcji podwieszeń kabli energetycznych i telekomunikacynych typu lekkiego, o rozpiętości elementu 4,0m, za pomocą rury dwudzielnej PE Dn100mm, | kpl | 3 | 156.97 | 470.91
|  | RAZEM ROBOTY ZIEMNE |  |  |  | 52540.24
ROBOTY MONTAŻOWE
8 | ST 02-KG | Montaż kanałów z rur kanalizacyjnych PCW łączonych na wcisk /rury łącznie z uszczelką/, o średnicy zewnętrznej 315mm, SN 8 kN/m2 | m | 134.3 | 390 | 52377
9 | ST 02-KG | Montaż kanałów z rur kanalizacyjnych PCW łączonych na wcisk /rury łącznie z uszczelką/, o średnicy zewnętrznej 200mm, SN 8 kN/m2 | m | 2.5 | 280 | 700
10 | ST 02-KG | Montaż kanałów z rur kanalizacyjnych PCW łączonych na wcisk /rury łącznie z uszczelką/, o średnicy zewnętrznej 160mm, SN 8 kN/m2 | m | 9 | 190 | 1710
11 | ST 01-RZ | Montaż kształtek PCW kanalizacja zewnętrzna, dwukielichowe, łączone na wcisk o średnicy zewnętrznej 315mm, trójniki 315/160mm | szt | 1 | 440 | 440
12 | ST 02-KG | Montaż kompletnej studni betonowej Dn1200mm z kręgów betonowych (beton min C40/50), łączonych na uszczelkę gumową z dennicą stanowiącą monolityczną konstrukcję z kinetą, z włazem żeliwnym okrągłym 600mm z wypełnieniem betonowym kl. D400 i stopniami żeliwnymi, z osadzonymi przejściami szczelnymi do rur PCW o wysokości do 3,0m | szt | 3 | 8534.84 | 25604.52
13 | ST 02-KG | Montaż studzienek ściekowych ulicznych betonowych o średnicy 500mm, z osadnikiem, bez syfonu | szt | 5 | 1660.68 | 8303.4
14 | ST 02-KG | Montaż studni chłonnych z kręgów żelbetowych o średnicy Dn1500mm i głębokości do 3,0m - zgodnie z DP | szt | 1 | 7807.42 | 7807.42
15 | ST 02-KG | Próba wodna szczelności kanałów rurowych/dla odcinka równego odległością między studzienkami/, z rur o średncy nominalnej: 200mm - oprócz rur betonowych i żelbetowych | próba | 1 | 3540.05 | 3540.05
16 | ST 02-KG | Próba wodna szczelności kanałów rurowych/dla odcinka równego odległością między studzienkami/, z rur o średncy nominalnej: 300mm - oprócz rur betonowych i żelbetowych | próba | 4 | 355.29 | 1421.16
17 | ST 02-KG | Badanie kanału za pomocą kamery z obrotową głowicą na wózku wraz z przygotowaniem dokumentacji | m | 136.8 | 33 | 4514.4
|  | RAZEM ROBOTY MONTAŻOWE |  |  |  | 106417.95
|  | OGÓŁEM - suma pozycji 1 - 17 |  |  |  | 158958.19
* Ceny jednostkowe i wartości robót należy podawać w PLN z dokładnością do 0,01 PLN
Sporządził:
59
59
60
inż..Krzysztof Marchwicki
mgr inż. Paweł Kattner
34

## Przedmiar 2 (hidden)
PRZEDMIARY ROBÓT
PROJEKT ZAGOSPODAROWANIA ULIC POMPEA FERRARIEGO i JANA KILIŃSKIEGO w RYDZYNIE
BRANŻA DROGOWA
Lp. | Pozycja Specyfikacji Technicznej | Wyszczególnienie elementów rozliczeniowych | Nazwa jednostki | Ilość jednostek
1 | 2 | 3 | 4 | 5
ROBOTY PRZYGOTOWAWCZE
1 | D.01.01.01A. | Roboty pomiarowe - odtworzenie trasy i punktów pomiarowych | km | 0.2
2 | D.03.02.01A | Regulacja wysokościowa istniejących urządzeń infrastruktury technicznej | szt | 30
3 | D.03.02.01A | Regulacja włazów kanalizacyjnych | szt | 5
4 | D.01.02.04 | Roboty rozbiórkowe kostki betonowej | m2 | 60
5 | D.01.02.04 | Rozbiórka nawierzchni z trylinki | m2 | 120
6 | D.01.02.04 | Rozbiórka podbudowy betonowej | m2 | 180
ROBOTY ZIEMNE
7 | D.02.01.01 | Wywiezienie niekontrolowanego nasypu na odl. 10 km | m3 | 630
8 | D.02.01.01 | Wykonanie koryta z odwozem gruntu na odkład na 10 km | m3 | 1696.3
9 | D.02.03.01 | Wykonanie nasypu z gruntu dowiezionego | m3 | 682.5
10 | D.04.01.01. | Profilowanie i zagęszczenie podłoża | m2 | 2541
PODBUDOWY
11 | D.04.04.02. | Podbudowa zasadnicza z kamienia łamanego stabilizowanego mechanicznie 0/31,5 gr. 22 cm (jezdnia, zjazdy ) | m2 | 2424
12 | D.04.05.01A. | Warstwa wzmacniająca podłoże z gruntu stabilizowanego cementem gr. 20 cm, (jezdnia, zjazdy ) | m2 | 2424
13 | D.04.05.01. | Warstwa wzmacniająca podłoże z gruntu stabilizowanego cementem gr. 15 cm, (ciąg pieszo - rowerowy) | m2 | 117
NAWIERZCHNIE
14 | D.05.03.23A | Ułożenie kostki betonowej brukowej gr. 8,0 cm szarej , na podsypce cementowo - piaskowej gr. 3,0 cm - jezdnia | m2 | 1668
15 | D.05.03.05B | Ułożenie kostki betonowej brukowej gr. 8 cm kolorowej, na podsypce cementowo- piaskowej gr 3 cm | m2 | 756
16 | D.05.03.23A | Ułożenie kostki betonowej bezfazowej gr 8 cm - ciąg pieszo-rowerowy | m2 | 117
ELEMENTY ULIC
17 | D.08.01.01 | Ustawienie krawężnika betonowego na podsypce cementowo-piaskowej gr. 3,0 cm wraz z ławą betonową z oporem | mb | 209
18 | D.08.01.01A | Ułożenie opornika betonowego na ławie betonowej z oporem | mb | 384
19 | D.08.03.01 | Ułożenie obrzeża betonowego 8x30 cm na ławie betonowej z oporem | mb | 80
20 | D.08.05.06A | Ułożenie ścieku z dwóch rzędów kostki betonowej na ławie betonowej | mb | 322
ZIELEŃ
21 | D.02.01.01 | Roboty ziemne - wykonanie poboczy i zieleni | m2 | 297
BRANŻA SANITARNA
Lp. | Pozycja Specyfikacji Technicznej | Wyszczególnienie elementów rozliczeniowych | Nazwa jednostki | Ilość jednostek
1 | 2 | 3 | 4 | 5
ROBOTY ZIEMNE
1 | ST 01-RZ | Wykopy liniowe do 4,0m umocnione za pomocą dwustronnej obudowy metalowej skrzyniowej typu box, przy szerokości wykopu do 1,5m w gruncie kategorii I - III, koparką gąsienicową o pojemności łyżki 0,75m3 | m3 | 307.34
2 | ST 01-RZ | Nakłady uzupełniające za przewóz urobku na odległość do 10 km dla gruntu kat. I - III. Transport urobku sam. Samowył 5-10t na składowisko wraz z opłatą za przyjecie | m3 | 307.34
3 | ST 01-RZ | Podłoża z materiałów sypkich pod kanały i obiekty - grubość podłoża do 20 cm i obsypki o gr. 0,30m ponad górę rury - z piasku dowiezionego - cena z dowozem | m3 | 149.15
4 | ST 01-RZ | Podłoża pod kanały i obiekty, wykonywane metodą stabilizacji cementem - grubość podłoża 20 cm | m3 | 1.06
5 | ST 01-RZ | Zasypywanie wykopów fundamentowych, podłużnych, punktowych, rowów, wykopów obiektowych, w gruncie kat. I - II z zagęszczeniem mechanicznym - zasypka piaskiem zakupionym - cena z dowozem | m3 | 73.2
6 | ST 01-RZ | Montaż i demontaż konstrukcji podwieszeń rurociągów i kanałów o rozpiętości elementu 4,0m | kpl | 8
7 | ST 01-RZ | Montaż konstrukcji podwieszeń kabli energetycznych i telekomunikacynych typu lekkiego, o rozpiętości elementu 4,0m, za pomocą rury dwudzielnej PE Dn100mm, | kpl | 3
ROBOTY MONTAŻOWE
8 | ST 02-KG | Montaż kanałów z rur kanalizacyjnych PCW łączonych na wcisk /rury łącznie z uszczelką/, o średnicy zewnętrznej 315mm, SN 8 kN/m2 | m | 134.3
9 | ST 02-KG | Montaż kanałów z rur kanalizacyjnych PCW łączonych na wcisk /rury łącznie z uszczelką/, o średnicy zewnętrznej 200mm, SN 8 kN/m2 | m | 2.5
10 | ST 02-KG | Montaż kanałów z rur kanalizacyjnych PCW łączonych na wcisk /rury łącznie z uszczelką/, o średnicy zewnętrznej 160mm, SN 8 kN/m2 | m | 9
11 | ST 01-RZ | Montaż kształtek PCW kanalizacja zewnętrzna, dwukielichowe, łączone na wcisk o średnicy zewnętrznej 315mm, trójniki 315/160mm | szt | 1
12 | ST 02-KG | Montaż kompletnej studni betonowej Dn1200mm z kręgów betonowych (beton min C40/50), łączonych na uszczelkę gumową z dennicą stanowiącą monolityczną konstrukcję z kinetą, z włazem żeliwnym okrągłym 600mm z wypełnieniem betonowym kl. D400 i stopniami żeliwnymi, z osadzonymi przejściami szczelnymi do rur PCW o wysokości do 3,0m | szt | 3
13 | ST 02-KG | Montaż studzienek ściekowych ulicznych betonowych o średnicy 500mm, z osadnikiem, bez syfonu | szt | 5
14 | ST 02-KG | Montaż studni chłonnych z kręgów żelbetowych o średnicy Dn1500mm i głębokości do 3,0m - zgodnie z DP | szt | 1
15 | ST 02-KG | Próba wodna szczelności kanałów rurowych/dla odcinka równego odległością między studzienkami/, z rur o średncy nominalnej: 200mm - oprócz rur betonowych i żelbetowych | próba | 1
16 | ST 02-KG | Próba wodna szczelności kanałów rurowych/dla odcinka równego odległością między studzienkami/, z rur o średncy nominalnej: 300mm - oprócz rur betonowych i żelbetowych | próba | 4
17 | ST 02-KG | Badanie kanału za pomocą kamery z obrotową głowicą na wózku wraz z przygotowaniem dokumentacji | m | 136.8
Sporządził:
59
59
60
inż..Krzysztof Marchwicki
mgr inż. Paweł Kattner
34

## ZBIORCZA
ZBIORCZE ZESTAWIENIE KOSZTÓW INWESTYCJI
Budowa odcinka ulicy Skrzydlatej na terenie Gminy Święciechowa i budowy odcinka ulicy Zachodniej - drogi gminnej (nr 890000P) od granicy z Gminą Święciechowa (od skrzyżowania z ulicą Pilotów) do terenów PKP (linia kolejowa nr 14) na terenie Miasta Leszna
W ZAKRESIE ULICY ZACHODNIEJ W LESZNIE
Lp. | Pozycja Specyfikacji TecKnicznej | Wyszczególnienie elementów rozliczeniowych | RAZEM
1 | 2 | 3 | 4
BRANŻA DROGOWA
1 | D.01.00.00. | ROBOTY PRZYGOTOWAWCZE | 0
2 | D.02.00.00. | ROBOTY ZIEMNE | 0
3 | D.03.00.00. | ODWODNIENIE | 0
4 | D.04.00.00. | PODBUDOWY | 0
5 | D.05.00.00. | NAWIERZCHNIE | 0
6 | D.04.00.00. | ROBOTY WYKOŃCZENIOWE | 0
7 | D.05.00.00. | URZĄDZENIA BEZPIECZEŃSTWA RUCHU | 0
8 | D.08.00.00. | ELEMENTY ULIC | 0
9 |  | POZOSTAŁE KOSZTY | 0
R A Z E M - BRANŻA DROGOWA |  |  | 0
BRANŻA INSTALACYJNA ELEKTRYCZNA
10 | E.00.00.04 i 06 | OŚWIETLENIE DROGOWE | 0
R A Z E M - BRANŻA ELEKTRYCZNA |  |  | 0
BRANŻA INSTALACYJNA SANITARNA
11 | ST-02-SO | BUDOWA KORYT FILTRACYNYCH WYPEŁNIONYCH SUBSTRATEM | 0
12 | ST-02-SO | BUDOWA MULDY CHŁONNEJ (MULDY CHŁONNE MCh1) | 0
13 | ST-02-SO | BUDOWA MULDY CHŁONNEJ (MULDY CHŁONNE MCh2) | 0
14 | ST-02-SO | NASADZENIA ROŚLIN | 0
R A Z E M - BRANŻA SANITARNA |  |  | 0
15 | Razem - suma poz. 1 do 14 |  | 0
16 | Podatek VAT - 23% poz. 15 |  | 0
17 | OGÓŁEM - suma poz. 15 i 16 |  | 0
* Ceny jednostkowe i wartości robót należy podawać w PLN z dokładnością do 0,01 PLN.
Zestawił:

## DROGI
KOSZTORYS OFERTOWY
Budowa odcinka ulicy Skrzydlatej na terenie Gminy Święciechowa i budowy odcinka ulicy Zachodniej - drogi gminnej (nr 890000P) od granicy z Gminą Święciechowa (od skrzyżowania z ulicą Pilotów) do terenów PKP (linia kolejowa nr 14) na terenie Miasta Leszna
BRANŻA DROGOWA | [6 empty] | 20+998,00÷22+350,00 |  | 22+350,00÷23+986,00
|  |  |  | CAŁE OSIEDLE |  |  | CAŁE OSIEDLE |  | CAŁE OSIEDLE
Lp. | Numery SSTWiORB | Wyszczególnienie elementów rozliczeniowych | Nazwa jednostki | Ilość jednostek | Cena jedn. (PLN*) | Wartość (PLN*) - OGÓŁEM | Ilość jednostek | Wartość (PLN*) - OGÓŁEM | Ilość jednostek | Wartość (PLN*) - OGÓŁEM
1 | 2 | 3 | 4 | 5 | 6 | 7 | 8 | 9 | 10 | 11
ROBOTY PRZYGOTOWAWCZE
1 | D.01.01.01. | Roboty pomiarowe - odtworzenie trasy i punktów pomiarowych | m | 374 |  | 0 | 1352 | 0 | 1636 | 0
2 | D.01.02.04 | Demontaż istniejącego oznakowania pionowego, znaki i słupki, przewiezienie i przekazanie na składowisko Zamawiającego. | szt. | 21 |  | 0
3 | D.01.02.04 | Mechaniczne rozebranie nawierzchni bitumicznej, różnych materiałów i darniny o średniej grubosci 40 cm materiał do utylizacji na koszt Wykonawcy =2170+922+191+5 | m2 | 3288 |  | 0 | 3813 | 0 | 4611 | 0
|  | RAZEM ROBOTY PRZYGOTOWAWCZE |  |  |  | 0 |  | 0 |  | 0
ROBOTY ZIEMNE
4 | D.02.01.01 | Wykop mechaniczny w gruncie kat. III pod konstrukcję nawierzchni i zjazdy do posesji średnio 40 cm z transportem na składowisko Wykonawcy (grunt z wykopu do utylizacji przez Wykonawcę) =(2170+922+191+5)*0,40 | m3 | 1315 |  | 0 | 135 | 0 | 279 | 0
5 | D.02.03.01 | Mechaniczne formowanie nasypu w gruncie kat. II - grubości średnio 20 cm nasypy pod konstrukcję nawierzchni z kostki =(2170+922+191+5)*0,20 | m3 | 658 |  | 0 | 3126 | 0 | 2506 | 0
6 | jw. | Zagęszczenie nasypów w gruncie kat. II walcami wibracyjnymi - nasypy pod konstrukcję nawierzchni z kostki betonowej =(2170+922+191+5)*0,20 | m3 | 658 |  | 0 | 3126 | 0 | 2506 | 0
|  | RAZEM ROBOTY ZIEMNE |  |  |  | 0 |  | 0 |  | 0
ODWODNIENIE
7 | D.03.02.02a | Regulacja pionowej urządzeń podziemnych studzienek kanalizacyjnych, studni rewizyjnych, zaworów itp.. | szt. | 18 |  | 0
|  | RAZEM ODWODNIENIE |  |  |  | 0
PODBUDOWY
8 | D.04.01.01 | Mechaniczne profilowanie i zagęszczenie podłoża pod warstwy konstrukcyjne nawierzchni, grunt kat. III =2170+922+191+5 | m2 | 3288 |  | 0 | 3813 | 0 | 4611 | 0
9 | D.04.04.02 | Wykonanie podbudowy zasadniczej z mieszanki niezwiązanej z kruszywem C 50/30 grubości 22 cm (konstrukcja nawierzchni z kostki betonowej) =(2170+922+191+5)-578*0,20-309*0,50 | m2 | 3018 |  | 0 | 3813 | 0 | 4611 | 0
10 | D.04.05.01 | Wykonanie warstwy podbudowy zasadniczej z mieszanki związanej cementem C 3/4 grubości 20 cm (konstrukcja nawierzchni z kostki betonowej) =(2170+922+191+5)-578*0,20 | m2 | 3172 |  | 0 | 3813 | 0 | 4611 | 0
|  | RAZEM PODBUDOWY |  |  |  | 0 |  | 0 |  | 0
NAWIERZCHNIE
11 | D.05.03.23 | Ułożenie kostki brukowej betonowej kolorowej (grafitowej i czerwonej) grubości 8 cm na podsypce cementowo-piaskowej gr 3 cm =(922+191+5) | m2 | 1118 |  | 0
12 | D.05.03.23 | Ułożenie kostki brukowej betonowej szarej grubości 8 cm na podsypce cementowo-piaskowej gr 3 cm =2170-23*2 muldy | m2 | 2124 |  | 0 | 181 | 0 |  | 0
|  | RAZEM NAWIERZCHNIE |  |  |  | 0 |  | 0 |  | 0
ROBOTY WYKOŃCZENIOWE
13 | D.06.03.01 | Umocnie poboczy na ciągu głównym mieszanką niezwiązaną 0/31,5 stabilizowaną mechanicznie grubości 20 cm | m2 | 164 |  | 0
|  | RAZEM ROBOTY WYKOŃCZENIOWE |  |  |  | 0
URZĄDZENIA BEZPIECZEŃSTWA RUCHU
14 | D.07.01.01 | Montaż i zakup Punktowych Elementów Odblaskowych | szt. | 9 |  | 0
15 | D.07.01.01 | Wykonanie oznakowania poziomego białego z kostki betonowej | m2 | 4 |  | 0
16 | D.07.01.01a | Zakup i montaż tarcz znaków drogowych (małych) (folia typ 2) wedłuf projektu SOR | szt. | 25 |  | 0
17 | D.07.02.01 | Ustawienie słupków z rur stal. o średnicy 60 mm | szt | 16 |  | 0
|  | RAZEM URZĄDZENIA BEZPIECZEŃSTWA RUCHU |  |  |  | 0
ELEMENTY ULIC
18 | D.08.01.01 | Ustawienie krawężnika betonowego najazdowego 15x22 cm na podsypce cementowo-piaskowej grubości 3,0 cm wraz z ławą betonową z oporem =309-57 koryta -11,43*2 muldy | mb | 229 |  | 0 | 221 | 0 | 349 | 0
19 | D.08.01.01 | Ustawienie opornika betonowego 12x25 cm na ławie betonowej z oporem =578+218 | mb | 796 |  | 0 | 221 | 0 | 349 | 0
20 | D.08.05.06 | Ułożenie ścieku z dwóch rzędów kostki betonowej na ławie betonowej =309-57 koryta -11,43*2 muldy | mb | 229 |  | 0 | 167 | 0 |  | 0
|  | RAZEM ELEMENTY ULIC |  |  |  | 0 |  | 0 |  | 0
POZOSTAŁE KOSZTY
21 |  | Obsługa geodezyjna | kpl | 1 |  | 0 | 1 | 0 |  | 0
22 |  | Tymczasowa organizacja ruchu | kpl | 1 |  | 0 | 1 | 0 |  | 0
|  | RAZEM POZOSTAŁE KOSZTY |  |  |  | 0 |  | 0 |  | 0
Razem wartość kosztorysowa robót bet podatku VAT: | [5 empty] | 0 | NETTO | #REF! | NETTO | #REF!
Podatek VAT: 23 % | [5 empty] | 0
Razem wartość kosztorysowa robót z podatkiem VAT: | [5 empty] | 0
* Ceny jednostkowe i wartości robót należy podawać w PLN z dokładnością do 0,01 PLN.
Sporządził:
Note on E21: jan:

## ELEKTRYCZNA
KOSZTORYS OFERTOWY
Budowa odcinka ulicy Skrzydlatej na terenie Gminy Święciechowa i budowy odcinka ulicy Zachodniej - drogi gminnej (nr 890000P) od granicy z Gminą Święciechowa (od skrzyżowania z ulicą Pilotów) do terenów PKP (linia kolejowa nr 14) na terenie Miasta Leszna
BRANŻA ELEKTRYCZNA | [6 empty] | 20+998,00÷22+350,00 |  | 22+350,00÷23+986,00
|  |  |  | CAŁE OSIEDLE |  |  | CAŁE OSIEDLE |  | CAŁE OSIEDLE
Lp. | Numery SSTWiORB | Wyszczególnienie elementów rozliczeniowych | Nazwa jednostki | Ilość jednostek | Cena jedn. (PLN*) | Wartość (PLN*) - OGÓŁEM | Ilość jednostek | Wartość (PLN*) - OGÓŁEM | Ilość jednostek | Wartość (PLN*) - OGÓŁEM
1 | 2 | 3 | 4 | 5 | 6 | 7 | 8 | 9 | 10 | 11
OŚWIETLENIE DROGOWE
1 | KNNR 5 0701-05 | Kopanie rowów dla kabli w sposób mechaniczny w gruncie kat. III-IV | m3 | 105.6 |  | 0 | 3.84 | 0
2 | KNNR 5 0702-05 | Zasypywanie rowów dla kabli wykonanych mechanicznie w gruncie kat. III-IV | m3 | 82.24 |  | 0 | 2.88 | 0
3 | KNNR 5 0706-01 | Nasypanie warstwy piasku na dnie rowu kablowego o szerokości do 0.4 m | m | 584 |  | 0 | 6.24 | 0
4 | KNNR 5 0705-01 | Ułożenie rur osłonowych z PCW - S110 (w S tylko środek transportowy) | m | 11 |  | 0 | 5.76 | 0
5 | KNNR 5 0705-01 | Ułożenie rur osłonowych z PCW - D50 (w S tylko środek transportowy) | m | 65 |  | 0 | 24 | 0
6 | KNNR 5 0713-03 | Układanie kabli o masie do 3.0 kg/m w rurach YAKY 4x35mm2 | m | 76 |  | 0 | 8 | 0
7 | KNNR 5 0707-02 | Układanie kabli o masie do 1.0 kg/m w rowach kablowych ręcznie YAKY 4x35mm2 | m | 254 |  | 0 | 15 | 0
8 | KNNR 5 0716-03 | Układanie kabli o masie do 1.5 kg/m w słupach YAKY 4x35mm2 | m | 32 |  | 0 | 2 | 0
9 | KNNR 5 0726-10 | Zarobienie na sucho końca kabla 4-żyłowego o przekroju żył do 50 mm2 na napięcie do 1 kV o izolacji i powłoce z tworzyw sztucznych | szt. | 16 |  | 0 | 4 | 0
10 | KNNR 5 1203-05 | Podłączenie przewodów pojedynczych o przekroju żyły do 50 mm2 pod zaciski lub bolce | szt.żył | 64 |  | 0 | 1 | 0
11 | KNNR 5 0605-02 | Montaż uziomów poziomych w wykopie o głębokości do 0.6 m; kat.gruntu III | m | 16 |  | 0 | 2 | 0
12 | KNNR 5 0605-08 | Mechaniczne pogrążanie uziomów pionowych prętowych w gruncie kat.III | m | 20 |  | 0
13 | KNNR 5 1001-01 | Montaż i stawianie słupów oświetleniowych o masie do 100 kg | szt. | 8 |  | 0
14 | KNNR 5 1002-01 | Montaż wysięgników | szt. | 8 |  | 0
15 | KNNR 5 1003-03 | Montaż przewodów do opraw oświetleniowych - wciąganie w słupy, rury osłonowe i wysięgniki przy wysokości latarń do 10 m | kpl.przew. | 8 |  | 0
16 | KNNR 5 1004-01 | Montaż opraw oświetlenia zewnętrznego na słupie | szt. | 8 |  | 0
17 | KNNR-W 9 1002-06 | Demontaż wysięgników rurowych o ciężarze do 30 kg mocowanych na słupie lub ścianie | szt | 9 |  | 0
18 | KNNR-W 9 1005-03 | Demontaż opraw oświetlenia zewnętrznego na trzpieniu słupa lub wysięgniku | kpl. | 9 |  | 0
19 | KNNR-W 9 1006-04 | Demontaż zabezpieczeń | szt | 9 |  | 0
20 | KNNR-W 9 0903-04 | Demontaż przewodów izolowanych typu AsXSn lub podobnych 25 mm2 z udziałem podnośnika samochodowego (analogia) z przeznaczeniem na złom | km | 0.74 |  | 0
21 | KNNR-W 9 1007-05 | Demontaż szafek blaszanych z tablicą bezpiecznikową oświetleniowych | szt | 1 |  | 0
22 | KNNR 5 1302-03 | Badanie linii kablowej N.N.- kabel 4-żyłowy | odc. | 8 |  | 0
23 | KNNR 5 1305-01 | Sprawdzenie samoczynnego wyłączania zasilania (pierwsza próba) | prób. | 1 |  | 0
24 | KNNR 5 1305-02 | Sprawdzenie samoczynnego wyłączania zasilania (następna próba) | prób. | 7 |  | 0 | 20 | 0
25 | KNNR 5 1301-01 | Sprawdzenie i pomiar 1-fazowego obwodu elektrycznego niskiego napięcia | pomiar | 8 |  | 0 | 7 | 0
26 | KNR 2-01 0119-03 | Roboty pomiarowe przy liniowych robotach ziemnych | km | 0.33 |  | 0 | 15 | 0
Razem wartość kosztorysowa robót bet podatku VAT: | [5 empty] | 0
Podatek VAT: 23 % | [5 empty] | 0
Razem wartość kosztorysowa robót z podatkiem VAT: | [5 empty] | 0 | NETTO | #REF! | NETTO | #REF!
* Ceny jednostkowe i wartości robót należy podawać w PLN z dokładnością do 0,01 PLN.
Sporządził:

## KANALIZACJA
KOSZTORYS OFERTOWY
Budowa odcinka ulicy Skrzydlatej na terenie Gminy Święciechowa i budowy odcinka ulicy Zachodniej - drogi gminnej (nr 890000P) od granicy z Gminą Święciechowa (od skrzyżowania z ulicą Pilotów) do terenów PKP (linia kolejowa nr 14) na terenie Miasta Leszna
BRANŻA SANITARNA
Lp. | Podstawa | Wyszczególnienie | Jednostka |  | Cena | Wartość
|  | elementów rozliczeniowych | Ilość | Nazwa | jedn. PLN | [zł]
1 | 2 | 3 | 4 | 5 | 6 | 7
1 | 45231300-8 | BUDOWA SYSTEMU ROZSĄCZAJĄCO - OCZYSZCZAJĄCEGO W ULICY ZACHODNIEJ W LESZNIE
1.1 |  | BUDOWA KORYT FILTRACYNYCH WYPEŁNIONYCH SUBSTRATEM
1.1.1 |  | Roboty ziemne
1 | KNNR 001-0202-08-10 | Roboty ziemne wykonywane koparkami podsiębiernymi, z transportem urobku samochodami samowyładowczymi na odległość do 1 km, przy pojemności łyżki koparki: 0,60 m3 /grunt kat. III-IV i samochód 5-10 t/ | 55.76 | m3 |  | 0
2 | KNNR 001-0208-02-10 | Nakłady uzupełniające za każdy dalszy rozpoczety 1 km odległości transportu ponad 1 km, przy przewozie po drogach o nawierzchni utwardzonej, gruntu kat.I-IV, samochodami samowyładowczymi: 5-10 t /KROTNOŚĆ 12/ | 55.76 | m3 |  | 0
3 | AW | Opłata za przyjęcie ziemi na składowisko - wg stawki składowiska | 55.76 | m3 |  | 0
4 | KNR 218-0511-03-00 | Wykonanie podłoża z grysu granitowego o frakcji 16/32, zgodnie z DP | 20.4 | m3 |  | 0
5 | KNR 911-0101-02-00 | Wzmacnianie podłoża gruntowego geosyntetykami na gruntach o umiarkowanej nośności: sposobem ręcznym /geowłóknina separacyjna polipropylenowa/ zgodnie z DP | 198 | m2 |  | 0
6 | KNR 218-0511-03-00 | Wykonanie podsypki pod korytka filtracyjne o grubości 5,0cm - z piasku dowiezionego (zakupionego) | 1.36 | m3 |  | 0
7 | KNNR 010-0201-05-00 | Wykonanie budowli betonowych wraz z ustawieniem i rozebraniem deskowań, oraz ułożeniem masy betonowej. Warstwa betonowa z betonu C20/25 pod posadowienie korytek filtracyjnych, zgodnie z DP | 14.15 | m3 |  | 0
8 | KNNR 001-0214-04-00 | Zasypanie wykopów fundament.podłużnych,punktowych, rowów, wykopów obiektowych, w gruncie kat.I-II, z zagęszczeniem mechanicznym -grub.zagęszczanej warstwy max. 30cm. Zasypka piaskiem dowożonym (uzupełnienie do wysokości warstw konstrukcyjnych nawierzchni). | 8.84 | m3 |  | 0
9 | 401-0107-09-AA | Montaż i demontaż kładki inwentaryzowanej nad wykopem - dla ruchu pieszego | 1 | kpl |  | 0
Razem dział: Roboty ziemne | [5 empty] | 0
1.1.2 |  | Odwodnienie wykopów
10 | AW | Igłofiltry o średnicy do 63 mm, wpłukiwane jednostronnie bezpośrednio w grunt, w obsypce, do głębokości: 3,0 m, w rozstawie co 1,0m - wraz z pracą agregatu pompowego i igłofiltrów oraz odprowadzeniem pompowanej wody do odbiorników | 1 | szt |  | 0
11 | KNNR 001-0618-01-00 | Studzienki drenażowe zbierające w dnie wykopu o średnicy nominalnej 400mm, o głębokości 1,0m, z rur z tworzyw sztucznych kielichowych /wraz z praca pomp i tymczasowym rurociągiem do odwodnienia wykopów (monntaż i demontaż) - wąż parciany strażacki Dn80mm z odprowadzeniem wody do odbiornika | 1 | szt |  | 0
Razem dział: Odwodnienie wykopów | [5 empty] | 0
1.1.3 | 45231000-5 | Roboty montażowe
12 | AW | Koryta filtracyjne wypełnione substratem (systemu rozsączająco - oczyszczającego),koryta filtracyjne z PP, zwieńczone pokrywą żeliwną klasy D400, koryta wypełnione substratem (granulatem filtracyjnym), wraz z wyposażeniem dodatkowym (śrubami do zabezpieczenia pokrywy żeliwnej), łączna długość koryt filtracyjnych 68 mb, zgodnie z DP (zakup i dostawa) | 68 | m |  | 0
13 | KNR 926-0116-04-AA | Montaż odwodnienia,(koryt filtracyjnych) o szerokości w świetle do 400 mm i wysokości ponad 450 do 600 mm,przy klasie obciążenia D400,z korytek z tworz.sztucznego przykrytych rusztem żeliwnym,korytka wypełnione substratem, zgodnie z DP | 68 | m |  | 0
Razem dział: Roboty montażowe | [5 empty] | 0
RAZEM: BUDOWA KORYT FILTRACYNYCH WYPEŁNIONYCH SUBSTRATEM | [5 empty] | 0
2.1 |  | BUDOWA MULDY CHŁONNEJ (MULDY CHŁONNE MCh1)
2.1.1 |  | Roboty ziemne
14 | KNR 201-0125-02-00 | Ręczne usunięcie warstwy ziemi urodzajnej /humusu/ o grubości warstwy do 15 cm, | 211 | m2 |  | 0
15 | KNNR 001-0202-08-10 | Roboty ziemne wykonywane koparkami podsiębiernymi, z transportem urobku samochodami samowyładowczymi na odległość do 1 km, przy pojemności łyżki koparki: 0,60 m3 /grunt kat. III-IV i samochód 5-10 t/ | 212.35 | m3 |  | 0
16 | KNNR 001-0208-02-10 | Nakłady uzupełniające za każdy dalszy rozpoczęty 1 km odległości transportu ponad 1 km, przy przewozie po drogach o nawierzchni utwardzonej, gruntu kat.I-IV, samochodami samowyładowczymi: 5-10 t /KROTNOŚĆ /12/ | 212.35 | m3 |  | 0
17 | AW | Opłata za przyjęcie ziemi na składowisko - wg stawki składowiska | 212.35 | m3 |  | 0
18 | KNR 201-0506-02-00 | Plantowanie (obrobienie na czysto) powierzchni skarp i dna wykopów wykonywanych ręcznie, w gruncie kat.IV | 295 | m2 |  | 0
19 | KNR 201-0510-01-00 | Humusowanie i obsianie skarp - humus uprzednio zebrany | 211 | m2 |  | 0
20 | KNR 201-0510-01-00 | Humusowanie i obsianie skarp - humus dowożony | 84 | m2 |  | 0
21 | KNR 218-0511-03-00 | Wykonanie podłoża z kruszywa dolomitowego, zgodnie z DP | 31.62 | m3 |  | 0
22 | KNR 218-0511-03-00 | Wykonanie podłoża z warstwy ziemii urodzajnej , zgodnie z DP | 120.16 | m3 |  | 0
23 | KNR 911-0101-02-10 | Wzmacnianie podłoża gruntowego geosyntetykami na gruntach o umiarkowanej nośności: sposobem ręcznym /geowłóknina separacyjna polipropylenowa/, zgodnie z DP | 400.52 | m2 |  | 0
Razem dział: Roboty ziemne | [5 empty] | 0
3.1 |  | BUDOWA MULDY CHŁONNEJ (MULDY CHŁONNE MCh2)
3.1.1 |  | Roboty ziemne
24 | KNNR 001-0202-08-10 | Roboty ziemne wykonywane koparkami podsiębiernymi, z transportem urobku samochodami samowyładowczymi na odległość do 1 km, przy pojemności łyżki koparki: 0,60 m3 /grunt kat. III-IV i samochód 5-10 t/ | 42.9 | m3 |  | 0
25 | KNNR 001-0208-02-10 | Nakłady uzupełniające za każdy dalszy rozpoczęty 1 km odległości transportu ponad 1 km, przy przewozie po drogach o nawierzchni utwardzonej, gruntu kat.I-IV, samochodami samowyładowczymi: 5-10 t /KROTNOŚĆ /12/ | 42.9 | m3 |  | 0
26 | AW | Opłata za przyjęcie ziemi na składowisko - wg stawki składowiska | 42.9 | m3 |  | 0
27 | AW | Zakup, dostawa i montaż muru oporowego typu "L" 100x99x80, beton klasy C30/37, klasa wytrzymałości na obciążenia naziomem 16,7 kN/m2, zgodnie z DP | 40 | szt |  | 0
28 | KNR 218-0511-03-00 | Wykonanie podłoża z kruszywa dolomitowego, zgodnie z DP | 10.84 | m3 |  | 0
29 | KNR 218-0511-03-00 | Wykonanie podłoża z warstwy ziemii urodzajnej (wzbogacona gleba), zgodnie z DP | 10.84 | m3 |  | 0
30 | KNR 218-0511-03-01 | Wykonanie podłoża z tłucznia kamiennego o uziarnieniu min.31,5mm, zgodnie z DP | 5.42 | m3 |  | 0
31 | KNR 911-0101-02-10 | Wzmacnianie podłoża gruntowego geosyntetykami na gruntach o umiarkowanej nośności: sposobem ręcznym /geowłóknina separacyjna polipropylenowa/, zgodnie z DP | 107.96 | m2 |  | 0
32 | KNR 911-0101-02-11 | Wzmacnianie podłoża gruntowego geosyntetykami na gruntach o umiarkowanej nośności: sposobem ręcznym /geokrata/, zgodnie z DP | 5 | m3 |  | 0
33 | KNR 218-0511-03-01 | Wyłożenie górnej warstwy kruszywem łamanym ozdobnym (kamienie, otoczaki polne), zgodnie z DP | 0.9 | m3 |  | 0
34 | KNR 1312-1504-04-00 | Obrzeża betonowe trawnikowe | 6 | m |  | 0
Razem dział: Roboty ziemne | [5 empty] | 0
3.1.2 |  | NASADZENIA ROŚLIN
35 | KNNR 221-0301-04-20 | Zakup i sadzenie krzewów, form naturalnych na terenie płaskim w gruncie kat.I-II, z zaprawieniem całkowitym dołów o średnicy i głębokości do 0,15 m, Niezapominajka błotna, wielkość sadzonki p9 | 79 | szt |  | 0
36 | KNNR 221-0301-04-20 | Zakup i sadzenie krzewów, form naturalnych na terenie płaskim w gruncie kat.I-II, z zaprawieniem całkowitym dołów o średnicy i głębokości do 0,3 m, Kosaciec syberyjski, wielkość sadzonki C1 | 41 | szt |  | 0
37 | KNNR 221-0301-04-20 | Zakup i sadzenie krzewów, form naturalnych na terenie płaskim w gruncie kat.I-II, z zaprawieniem całkowitym dołów o średnicy i głębokości do 0,3 m, Turzyca pospolita, wielkość sadzonki C1 | 42 | szt |  | 0
38 | KNNR 221-0701-01-AA | Pielęgnacja krzewów : liściastych | 162 | szt |  | 0
Razem dział: Nasadzenia roślin | [5 empty] | 0
Razem wartość kosztorysowa robót bet podatku VAT: | [5 empty] | 0
Podatek VAT: 23 % | [5 empty] | 0
Razem wartość kosztorysowa robót z podatkiem VAT: | [5 empty] | 0
* Ceny jednostkowe i wartości robót należy podawać w PLN z dokładnością do 0,01 PLN.
Sporządził: