## a kostka granitowa
KOSZTORYS OFERTOWY
Remont cząstkowy nawierzchni z kostki kamiennej płyty Rynku w Strzyżowie
Lp. | Podstawa wyceny | Opis | Jedn. miary | Ilość | Cena | Wartość
[5 empty] | zł | zł
(5 x 6)
1 | 2 | 3 | 4 | 5 | 6 | 7
1 | 45111100-9 | Rozbiórki elementów dróg
1 | KNR 2-31 0802-05 | Ręczne rozebranie podsypki piaskowej o grubości 15 cm | m2 | 300
d.1
Razem dział: Rozbiórki elementów dróg
2 | 45233000-9 | Podbudowa betonowe
2 | KNNR 6 0109-01 | Podbudowy betonowe z beton C25/30 o grubości po zagęszczeniu 10 cm pielęgnowane piaskiem i wodą | m2 | 300
d.2
Razem dział: Podbudowa betonowe
3 | 45233222-1 | Nawierzchnia z kostki kamiennej nieregularnej
3 | KNNR 6 0105-06 | Warstwy podsypkowe z dedykowanej zaprawy cementowo-polimerowej do kamienia naturalnego marki M25 gr 5cm | m2 | 300
d.3
4 | KNR 2-31 1103-01 | Remont cząstkowy nawierzchni z kostki kamiennej granitowej nieregularnej o wym. 4/6cm wys 4 cm z zastosowaniem polimerowo-cementowej warstwy szczepnej i wypełnieniem spoin dedykowaną fugą mineralną do kamienia naturalnego (5% kostka nowa) | m2 | 300
d.3
Razem dział: Nawierzchnia z kostki kamiennej nieregularnej
Wartość kosztorysowa robót bez podatku VAT
Podatek VAT
Ogółem wartość kosztorysowa robót
Słownie: