## Delabie
PRODUKT | OPIS | NUMER KATALOGOWY | OPIS DO SPECYFIKACJI W PRZETARGU
| Umywalka BOB HD ścienna, bez otworu, Inox 304 satynowy | 164130 | Opis do specyfikacji Umywalka do mocowania na ścianie. Wewnętrzna średnica umywalki: 310 mm. Bakteriostatyczny Inox 304. Grubość Inoxu: 1,2 mm. Wykończenie zapobiegające skaleczeniom. Odporność na wandalizm: umywalka zamknięta od spodu, niewidoczny syfon, wzmocniona płyta montażowa. Szybka i łatwa instalacja: montaż od przodu, dzięki płycie montażowej ze stali nierdzewnej. Dostarczana z korkiem 1"1/2 i syfonem. Bez przelewu. Dostarczana z mocowaniami. Znak CE. Produkt zgodny z normą PN-EN 14688. Waga: 5,5 kg. 30 lat gwarancji.
| WC S21 P stojące, zasilanie poziome, Inox 304 satynowy | 110300 | Opis do specyfikacji Stojąca miska ustępowa WC, 360 x 400 x 580 mm. Czysty i elegancki design. Bakteriostatyczny Inox 304. Wykończenie satynowe. Grubość Inoxu: 1,5 mm. Miska wytłaczana, bez spoin, dla łatwej obsługi i odpowiedniej higieny. Polerowane wnętrze miski, zaokrąglone brzegi dla łatwego czyszczenia. Zintegrowany kołnierz do rozprowadzenia wody. Poziome zasilanie wody Ø55 mm. Poziomy lub pionowy odpływ wody Ø100 mm. Dostarczana z rurą PVC. Oszczędność wody: funkcjonuje od 4 l wody i więcej. Otwory do zamocowania deski sedesowej. Dostarczana z zaślepkami z Inoxu do użytku bez deski sedesowej. Prosta i szybka instalacja: 2 panele dostępu ze śrubami antykradzieżowymi TORX. Znak CE. Produkt zgodny z normą PN-EN 997 do spłukiwania przy użyciu 4 l wody. Waga: 14 kg. 30 lat gwarancji.
| Zest. TEMPOFLUX WC Z3/4" zaw. zaśc. 200 czas. ~7 s +rura Ø32 | 761210 | Bezzbiornikowy system spłukiwania: bezpośrednie podłączenie do instalacji. Do ścian ≤ 200 mm. Delikatne uruchamianie. Czas wypływu ~7 sekund. Zawór antyskażeniowy. Zintegrowany zawór odcinający i regulujący wypływ. Korpus z chromowanego metalu. Dopływ liniowy Z3/4". Element łączący Ø32/55. Możliwość skrócenia gwintowanej prowadnicy. Średnica rury zasilającej: minimum Ø20 mm wewnątrz we wszystkich punktach. Wypływ podstawowy: 1 l/s przy 1 barze ciśnienia dynamicznego. Rura spłukująca PVC Ø32. Zawór przystosowany do wody deszczowej. Produkt odpowiedni dla osób niepełnosprawnych. 30 lat gwarancji.
SUMA

## Arkusz1
Lp. | Poglądowe zdjęcie | Opis przedmiotu zamówienia
1 |  | Umywalka: Umywalka do mocowania na ścianie (wisząca). Bakteriostatyczny Inox 304. Wykończenie satynowe. Wykończenie zapobiegające skaleczeniom. Grubość Inoxu: min. 1,2 mm. Odporność na wandalizm: umywalka zamknięta od spodu, niewidoczny syfon (niewidoczny odpływ), wzmocniona płyta montażowa. Instalacja: montaż od przodu, dzięki płycie montażowej ze stali nierdzewnej. Dostarczana z korkiem 1"1/2 i syfonem. Bez przelewu. Bez otworu na armaturę. Dostarczana z mocowaniami. Wewnętrzna średnica umywalki: 300-320 mm. Wymiary: długość 390-410mm, szerokość 350-370mm, wysokość max. 270-300mm. Znak CE. Produkt zgodny z normą PN-EN 14688. Waga: max. 6,0 kg. min. 30 lat gwarancji.
2 |  | WC: Stojąca miska ustępowa WC. Bakteriostatyczny Inox 304. Wykończenie satynowe. Grubość Inoxu: 1,5 mm. Miska: wytłaczana, bez spoinj higieny, polerowane wnętrze miski, zaokrąglone brzegi. Zintegrowany kołnierz do rozprowadzenia wody. Poziomy dopły zasilania wody Ø55 mm. Pionowy odpływ wody Ø100 mm. Dostarczana rura PVC. Oszczędność wody: funkcjonuje od 4 l wody i więcej. Otwory do zamocowania deski sedesowej. Dostarczana z zaślepkami z Inoxu do użytku bez deski sedesowej. Instalacja: 2 panele dostępu ze śrubami antykradzieżowymi TORX. Wymiary: długość 580-600mm, szerokość 350-370mm, wysokość max. 390-410mm. Znak CE. Produkt zgodny z normą PN-EN 997. Waga: max. 12 kg. min. 30 lat gwarancji.
3 |  | Zestaw do spłukiwania: Bezzbiornikowy system spłukiwania: bezpośrednie podłączenie do instalacji. Do ścian 300-400mm. Długość gwintowanej prowadnicy puszczanej przez ścianę min. 300mm, z możliwość jej skrócenia, z zastrzeżeniem że wymaga się 10 szt. zestawów do spłukiwania o długości gwintowanej prowadnicy puszczanej przez ścianę min. 400mm. Czas wypływu 6-8 sekund. Zawór antyskażeniowy. Zintegrowany zawór odcinający i regulujący wypływ/objętość spłukiwania. Korpus z chromowanego metalu. Dopływ liniowy Z3/4". Element łączący Ø32/55. Średnica rury zasilającej: minimum Ø20 mm wewnątrz we wszystkich punktach. Wypływ podstawowy: min. 1 l/s przy 1 barze ciśnienia dynamicznego. Rura spłukująca PVC Ø32. Zawór przystosowany do wody deszczowej. Produkt odpowiedni dla osób niepełnosprawnych. min. 30 lat gwarancji.