## Arkusz1
Kosztorys ofertowy
L.p. | Normatyw |  | Opis | Obmiar | Cena jednostkowa | Razem
1. | Obiekt: Sieć wodociągowa Opis:
1.1. | Element: Roboty drogowe Opis:
1.1.1. | KNR | 02-25-0417-0100 | Barierki ochronne z desek na słupkach drewnianych - budowa, wyposażonych w czerwone światło ostrzegawcze | 100,00 m
1.1.2. | KNR | 02-25-0417-0200 | Barierki ochronne z desek na słupkach drewnianych j.w. - rozebranie | 100,00 m
RAZEM ELEMENT:
1.2. | Element: Roboty ziemne Opis:
1.2.1. | KNNR | 00-01-0202-0400 | Roboty ziemne wykonywane koparkami podsiębiernymi o poj.łyżki 0.25 m3 w gr.kat. III z transp.urobku na odl.do 1 km sam.samowyład. | 252,6 m3
1.2.2. | KNNR | 00-01-0208-0200 | Dodatek za kazdy rozp. 1 km transportu ziemi samochodami samowyładowczymi po drogach o nawierzchni utwardzonej (kat.gr. I-IV) - 9,0 km. | 252,6 m3
1.2.3. | KNNR | 00-01-0313-0100 | Pełne umocnienieścian wykopów wraz z rozbórką palami szalunkowymi stalowymi (wypraskami) w gruntach suchych; wykop o szer. do 1 m i głęb. do 3.0m; grunt kat. I-IV. | 543,09 m3
1.2.4. | KNNR | 00-01-0214-0500 | Zasypanie wykopów fund. podłużnych, punktowych, rowów, wykopów obiektowych spycharkami z zagęszcz. mechanicznym ubijakami (gr.warstwy wstanie luźnym 25 cm) - kat.gr. III-IV. | 543,09 m3
RAZEM ELEMENT:
1.3. | Element: Roboty instalacyjne Opis:
1.3.1. | KNNR | 00-14-0403-0101 | Wykonanie podsypki ze żwiru lub pospółki o grub. 5 cm. Podsypka z piasku dowożonego; gr. 5 cm | 126,30 m2
1.3.2. | KNNR | 00-10-0403-0201 | Wykonanie podsypki ze żwiru lub pospółki - za każde dalsze 5 cm; grub. 10 cm | 126,30 m2
1.3.3. | KNNR | 00-10-0403-0101 | Wykonanie obsypki ze żwiru lub pospółki o grub. 5 cm | 126,30 m2
1.3.4. | KNNR | 00-10-0403-0201 | Wykonanie obsypki ze żwiru lub pospółki - za każde dalsze 5 cm; grub. 35 cm | 126,30 m2
1.3.5. | KNNR | 00-10-0403-0101 | Wykonanie zasypki ze żwiru lub pospółki o grub. 5 cm | 126,30 m2
1.3.6. | KNNR | 00-10-0403-0201 | Wykonanie zasypki ze żwiru lub pospółki - za każde dalsze 5 cm; grub. 145 cm | 126,30 m2
1.3.7. | KNNR | 00-04-1009-0400 | Sieci wodociągowe - montaż rurociągów z rur polietylenowych PE110 mm | 121,50 m
1.3.8. | KNNR | 00-04-1010-0400 | Sieci wodociągowe - połączenie rur polietylenowych ciśnieniowych PE, PEHD metodą zgrzewania czołowego o śr. zewn. 110 mm | 11.00 złącze
1.3.9. | KNNR | 00-04-1708-0100 | Przyłqcze wodociqgowe z rur ciśnieniowych PE łączonych metodą zgrzewania czołowego rurociągi o śr. 40/3,7 mm (nakłady na 1 m przyłącza) Odejścia sieci w pasie drogowym z rur ciśnieniowych PE 40 mm | 4,80 m
1.3.10. | KNNR | 00-04-1014-0300 | Sieci wodociągowe - kształtki żeliwne ciśnieniowe kołnierzowe ośr. 110 mm - trójnik żeliwny kołnierzowy T 100/80 | 1.00 szt.
1.3.11. | KNNR | 00-04-1119-0300 | Hydrant pożarowy nadziemne o śr. 80 mm z zasuwą odcinającą | 1.00 kpl.
1.3.12. | KNNR | 00-04-1702.0200 | Podłączenie instalacji do sieci wodociągowej - nasady rurowe (opaski) na istniejacych rurociagach o śr. 110 mm. Trójnik PE110 / 1/4" | 3.00 szt.
1.3.13. | KNNR | 00-04-1112-0100 | Zasuwy kolnierzowe z obudową o śr. 50 mm montowane na rurociągach PVC i PE. Zasuwa PN16 DN 40 mm z żeliwa sferoidalnego. | 3.00 kpl.
1.3.14. | KNNR | 00-06-0503-0100 | [ANALOG] Umocnienie przy hydrantach płytkami betonowymi, układanymi na podsypce cementowo-piaskowej z wypełnieniem spoin zaprawą cementową po 0,12 m2/hydrant | 1.00 szt.
1.3.15. | KSNR | 00-06-0503-0100 | [ANALOG] Umocnienie przy skrzynkach płytkami betonowymi, układanymi na podsypce cementowo-piaskowej z wypełnieniem spoin zaprawą cementową | 4.00 szt.
1.3.16. | KNR | 02-28-0315-0100 | Oznakowanie trasy rurociągu tabliczkami, na ogrodzeniach | 4.00 kpl.
1.3.17. | KNNR | 00-04-1407-0100 | Deskowanie ścian prostych i bloków oporowych o wys. 3.0 m. Bloki oporowe o wym.: 0,5 * 0,5 * 0,3 | 3,00 m2
1.3.18. | KNNR | 00-04-1408-0100 | Układanie mieszanki betonowej ręczne w konstrukcjach, ławy fundamentowe, bloki oporowe z betonu kl. B 10 MPa o wymiarach: Q5 * 0,5 * 0,3 | 1,50 m3
1.3.19. | KNR | 02-19-0219-0100 | Oznakowanie trasy wodociaąu ułożonego w ziemi taśmą z tworzywa sztucznego | 126,30 m
1.3.20. | KNNR | 00-04-1606-0100 | Próba wodna szczelności sieci wodociągowych z rur typu HOBAS, PCW, PVC, PE, PEHD o sr. Do | 0,63 200m - 1 próba
1.3.21. | KNNR | 00-04-1611-0100 | Dezynfekcja rurociągów sieci wodociągowych o śr. nominalnej do 150 mm (dwukrotna) | 0,63 odc. 200m
1.3.22. | KNNR | 00-04-1612-0100 | Jednokrotne płukanie sieci wodociągowej o śr. nominalnej do 150 mm. Płukanie dwukrotne. | 0,63 odc. 200m
RAZEM ELEMENT:
RAZEM KOSZTORYS