## Zadanie26
ZAŁĄCZNIK NR 2 DO SWZ FORMULARZ CENOWY
Znak sprawy: Z/22/PN/25
Nazwa wykonawcy:.................................................................................
Adres wykonawcy:..................................................................................
Zadanie nr 26- Dostawy fartuchów chirurgicznych
Lp. | Asortyment uwzględniający wymagania jakościowe odnoszące się co najmniej do głównych elementów składających się na przedmiot zamówienia | Ilość szt. | Cena jedn. netto | Wartość netto /Ilość szt. x cena jedn netto/ | Wartość brutto /Wartość netto + Vat (%)/ | VAT (%) | Producent oraz nazwa handlowa lub nr katalogowy /Wskazuje Wykonawca/
1 | Fartuch chirurgiczny sterylny, wykonany z miękkiej, przewiewnej włókniny bawełnopodobnej typu Spunlace (włóknina z masy celulozowej i poliestru), o gramaturze min. 68 g/m2. Stopień 7 repelencji materiału dla wody i alkoholu. Rękawy klejone w obszarze krytycznym, zakończone elastycznym dzianinowym mankietem. Dodatkowo wzmocniony dwuwarstwowym laminatem - włóknina polipropylenowa i folia polietylenowa, w części przedniej i w rękawach, gramatura w miejscu wzmocnienia min. 110 g/m2. Wzmocnienia przyklejone do fartucha dookoła po obwodzie. Wzmocnienie przednie w kształcie trapezu. Zapinany na szyi na rzep o długości minimum 17 cm. Oznaczenie rozmiaru i długości fartucha w co najmniej dwóch miejscach na stronie wewnętrznej, widocznej przed jego rozłożeniem. Odporność na przenikanie płynów w obszarze krytycznym min. 160 cm H2O, w obszarze mniej krytycznym min. 24 cm H2O. Oznaczenie HP (High Performance) według normy EN 13795-1. Widoczny kod kolorystyczny na fartuchu i etykiecie, wskazujący na barierowość fartucha. Odporność na penetrację mikrobiologiczną na mokro w obszarze krytycznym min. 6,0 IB, w obszarze mniej krytycznym min. 2,8 IB. Sterylizowany tlenkiem etylenu. Dostępny w rozmiarach S/M - 115 cm +/- 5 cm, L - 120 cm +/- 5 cm, XL - 130 cm +/- 5 cm, XLL - 150 cm +/- 5 cm , 2XLL - 170 cm +/- 5 cm. Certyfikaty jakościowe dla miejsca produkcji: ISO 13485, ISO 9001 i ISO 14001, wystawione przez jednostki notyfikowane. Pakowany w opakowanie podwójne: zewnętrzne papierowo-foliowe oraz wewnętrzne z włókniny SMS z 2 ręcznikami chłonnymi o wymiarach min. 30x39 cm, na opakowaniu zewnętrznym min. 4 samoprzylepne etykiety do dokumentacji zawierające co najmniej: numer referencyjny, numer LOT, datę ważności produktu. LUB Fartuch chirurgiczny sterylny, wykonany z miękkiej, przewiewnej włókniny bawełnopodobnej typu Spunlace (włóknina z masy celulozowej i poliestru), o gramaturze min. 68 g/m2. 8 stopień repelencji materiału dla wody i alkoholu. Rękawy podwójnie zabezpieczone w celu zwiększenia barierowości - szwy dodatkowo zaklejone taśmą wzmacniającą łączenie materiału , zakończone elastycznym dzianinowym mankietem. Dodatkowo wzmocniony dwuwarstwowym laminatem - włóknina polipropylenowa i folia polietylenowa, w części przedniej i w rękawach, gramatura w miejscu wzmocnienia min. 108 g/m2. Wzmocnienia przyklejone do fartucha dookoła po obwodzie. Wzmocnienie przednie w kształcie powiększonego prostokąta. Zapinany na szyi na rzep o długości minimum 17 cm ( 2 x 10 cm ) Oznaczenie rozmiaru w postaci wewnętrznej wszywki widocznej przed rozłożeniem oraz, dodatkowo fartuch zawinięty w hydrofobową serwetę włókninową 60x60cm (w zależności od rozmiaru fartucha inny kolor owinięcia ułatwiający szybszą identyfikację rozmiaru), długość fartucha wskazana w dokumentacji technicznej. Odporność na przenikanie płynów w obszarze krytycznym min. 160 cm H2O, w obszarze mniej krytycznym min. 24 cm H2O. Fartuchy spełniające wymogi HP (High Performance) według normy EN 13795-1. Kodowanie kolorystyczne na fartuchu w postaci koloru taśm na rękawie wskazujące barierowość. Odporność na penetrację mikrobiologiczną na mokro w obszarze krytycznym min. 6,0 IB, w obszarze mniej krytycznym min. 2,8 IB. Sterylizowany tlenkiem etylenu. Dostępny w rozmiarach M-120cm, L-130cm, XL-135cm, XXL-145cm, XXXL-155cm oraz XXXXL-170cm Certyfikaty jakościowe dla miejsca produkcji: ISO 13485, ISO 9001 i ISO 14001, wystawione przez jednostki notyfikowane. Pakowany w opakowanie podwójne: zewnętrzne papierowo-foliowe oraz wewnętrzne z włókniny spunbond z 2 ręcznikami chłonnymi o wymiarach 30x40 cm, na opakowaniu zewnętrznym 2 samoprzylepne etykiety do dokumentacji zawierające co najmniej: numer referencyjny, numer LOT, datę ważności produktu. LUB sterylny fartuch chirurgiczny wykonany z miękkiej, przewiewnej włókniny typu spunlace o gramaturze 68 g/m2 i właściwościach hydrofobowych. Nie zawiera lateksu i kalafonii. Fartuch posiada nieprzemakalne wzmocnienia wykonane z laminatu dwuwarstwowego: włóknina polipropylenowa i folia polietylenowa. Gramatura wzmocnienia w części przedniej fartucha i na rękawach: 40 g/m2. Odporność na przenikanie płynów w obszarze krytycznym min 119 H20, w obszarze mniej krytycznym 26 cm H2O, odporność na działanie alkoholi > 9, odporność na przenikanie drobnoustrojów na mokro w obszarze krytycznym min. 6,0 IB, w obszarze mniej krytycznym 3,4 IB Wzmocnienia znajdują się od wewnątrz fartucha w części przedniej i na rękawach. Fartuch przeznaczony do operacji generujących dużą ilość płynów. Fartuch zapewnia wysoki komfort termiczny pracy operatora. Rozmiar fartucha oznaczony na dwa sposoby: w centymetrach oznaczających jego długość - 120 cm (+/- 5 cm) oraz literowo S/M., 130 cm (+/- 5 cm) oraz literowo L, 150 cm (+/- 5 cm) oraz literowo XL, 170 cm (+/- 5 cm) oraz literowo XL Long, 150 cm large (+/- 5 cm) oraz literowo XXL. Fartuch z zakładanymi połami złożony w sposób zapewniający aseptyczną aplikację i zachowujący sterylny obszar na plecach (złożenie typu book folded). Wiązany na troki wewnętrzne oraz troki zewnętrzne z kartonikiem- w tym dwa troki mocowane pośrodku materiału bazowego zabezpieczone taśmą z folii polietylenowej; z tyłu, w okolicach szyi, zapięcie na rzep min. 3 cm x 6 cm i 3 cm x 13 cm, mankiety rękawów o długości 8 cm ( + 2 cm ), wykonane z poliestru. Taśma poliestrowa zabezpieczająca łączenie materiału wzmocnienia wzdłuż rękawów. Posiada oznakowanie rozmiaru w postaci naklejki naklejone na fartuchu, pozwalające na identyfikację przed rozłożeniem. Fartuch podwójnie pakowany ze sterylnym opakowaniem wewnętrznym - włóknina SMS Na opakowaniu jednostkowym etykieta główna zawierająca nazwę produktu, rozmiar, oznaczenie sterylizacji EO, oznaczenie poziomu wymagań użytkowych normy PN EN13795 oraz 1 klasy palności wg 16CFR część 1610. Dodatkowo 4 etykiety samoprzylepne dla potrzeb dokumentacji: 2 etykiety zawierające nr katalogowy, LOT, datę ważności, dane producenta i kod kreskowy oraz 2 etykiety zawierające nr katalogowy, LOT, datę ważności, dane producenta i kod QR . Certyfikat jakościowe dla producenta: ISO 13485, ISO 14001, wystawione przez jednostki notyfikowane. Dodatkowo w opakowaniu dwa ręczniki w rozmiarze 30x40cm. | 50000
2 | Fartuch chirurgiczny sterylny, wykonany z miękkiej, oddychającej włókniny bawełnopodobnej typu Spunlace (włóknina z masy celulozowej i poliestru), o gramaturze min. 68 g/m2. Stopień 7 repelencji materiału dla wody i alkoholu. Rękawy klejone w obszarze krytycznym, zakończone elastycznym dzianinowym mankietem. Zapinany na szyi na rzep o długości minimum 17 cm. Oznaczenie rozmiaru i długości fartucha w co najmniej dwóch miejscach na stronie wewnętrznej, widocznej przed jego rozłożeniem. Odporność na przenikanie płynów min. 24 cm H2O w obszarze krytycznym i mniej krytycznym. Oznaczenie SP (Standard Performance) według normy EN 13795-1. Widoczny kod kolorystyczny na fartuchu i etykiecie, wskazujący na barierowość fartucha. Odporność na penetrację mikrobiologiczną na mokro min. 2,8 IB. Sterylizowany tlenkiem etylenu. Dostępny w rozmiarach: S/M - 115 cm +/- 5 cm, L - 120 cm +/- 5 cm, XL - 130 cm +/- 5 cm, XLL - 150 cm +/- 5 cm, 2XLL - 170 +/- 5 cm. Certyfikaty jakościowe dla miejsca produkcji: ISO 13485, ISO 9001 i ISO 14001, wystawione przez jednostki notyfikowane. Pakowany w opakowanie podwójne: zewnętrzne papierowo-foliowe oraz wewnętrzne z włókniny SMS z 2 ręcznikami chłonnymi o wymiarach min. 30x39 cm, na opakowaniu zewnętrznym min. 4 samoprzylepne etykiety do dokumentacji zawierające co najmniej: numer referencyjny, numer LOT, datę ważności produktu. Pakowane po 24 lub 28 sztuk w kartonie zbiorczym, w zależności od rozmiaru. LUB Fartuch chirurgiczny sterylny, wykonany z miękkiej, przewiewnej włókniny bawełnopodobnej typu Spunlace (włóknina z masy celulozowej i poliestru), o gramaturze min. 68 g/m2. 8 stopień repelencji materiału dla wody i alkoholu. Rękawy podwójnie zabezpieczone w celu zwiększenia barierowości - szwy dodatkowo zaklejone taśmą wzmacniającą łączenie materiału ( rozwiązanie stosowane również w przypadku kombinezonów do ochrony biologicznej), zakończone elastycznym dzianinowym mankietem. Zapinany na szyi na rzep o długości minimum 17 cm ( 2 x 10 cm ) Oznaczenie rozmiaru w postaci wewnętrznej wszywki widocznej przed rozłożeniem oraz dodatkowo fartuch zawinięty w hydrofobową serwetę włókninową 60x60cm (w zależności od rozmiaru fartucha inny kolor owinięcia ułatwiający szybszą identyfikację rozmiaru), długość fartucha wskazana w dokumentacji technicznej. Odporność na przenikanie płynów min. 24 cm H2O, w obszarze krytycznym i mniej krytycznym. Fartuchy spełniające wymogi standardowe (Standard Performance) według normy EN 13795-1. Kodowanie kolorystyczne na fartuchu w postaci koloru taśm na rękawie wskazujące barierowość. Odporność na penetrację mikrobiologiczną na mokro min. 2,8 IB,. Sterylizowany tlenkiem etylenu. Dostępny w rozmiarach M-120cm, L-130cm, XL-135cm, XXL-145cm, XXXL-155cm oraz XXXXL-170cm Certyfikaty jakościowe dla miejsca produkcji: ISO 13485, ISO 9001 i ISO 14001, wystawione przez jednostki notyfikowane. Pakowany w opakowanie podwójne: zewnętrzne papierowo-foliowe oraz wewnętrzne z włókniny spunbond z 2 ręcznikami chłonnymi o wymiarach 30x40 cm, na opakowaniu zewnętrznym 2 samoprzylepne etykiety do dokumentacji zawierające co najmniej: numer referencyjny, numer LOT, datę ważności produktu. LUB sterylny fartuch chirurgiczny wykonany z miękkiej, przewiewnej włókniny typu spunlace (mieszanki poliestru i celulozy) w kolorze turkusowym o gramaturze 68 g/m2 i właściwościach hydrofobowych. Odporność na przenikanie płynów w obszarze krytycznym i w obszarze mniej krytycznym 26 cm H2O, odporność na działanie alkoholi > 9, odporność na przenikanie drobnoustrojów na mokro 3,4 IB Nie zawiera lateksu i kalafonii. Fartuch zapewnia wysoki komfort termiczny pracy operatora. Rozmiar fartucha oznaczony na dwa sposoby: w centymetrach oznaczających jego długość - 120 cm (+/- 5 cm) oraz literowo S/M., 130 cm (+/- 5 cm) oraz literowo L, 150 cm (+/- 5 cm) oraz literowo XL, 170 cm (+/- 5 cm) oraz literowo XL Long, 150 cm large (+/- 5 cm) oraz literowo XXL. Fartuch z zakładanymi połami złożony w sposób zapewniający aseptyczną aplikację i zachowujący sterylny obszar na plecach (złożenie typu book folded). Wiązany na troki wewnętrzne oraz troki zewnętrzne z kartonikiem- w tym dwa troki mocowane pośrodku materiału bazowego zabezpieczone taśmą z folii polietylenowej; mankiety o długości min. 8 cm, wykonane z poliestru. Dodatkowo taśma poliestrowa zabezpieczająca szew materiału bazowego od mankietu do ramienia. W okolicach szyi, zapięcie na rzep min. 3 cm x 6 cm oraz min. 3 cm x 13 cm Posiada oznakowanie rozmiaru w postaci naklejki naklejone na fartuchu, pozwalające na identyfikację przed rozłożeniem. Fartuch podwójnie pakowany ze sterylnym opakowaniem wewnętrznym - włóknina SMS. Na opakowaniu jednostkowym etykieta główna zawierająca nazwę produktu, rozmiar, oznaczenie sterylizacji EO, oznaczenie poziomu wymagań użytkowych normy PN EN13795 oraz 1 klasy palności wg 16CFR część 1610. Dodatkowo 4 etykiety samoprzylepne dla potrzeb dokumentacji: 2 etykiety zawierające nr katalogowy, LOT, datę ważności, dane producenta i kod kreskowy oraz 2 etykiety zawierające nr katalogowy, LOT, datę ważności, dane producenta i kod QR. Certyfikat jakościowe dla producenta: ISO 13485, ISO 14001, wystawione przez jednostki notyfikowane. Dodatkowo w opakowaniu dwa ręczniki w rozmiarze 30x40cm. | 32000
Cena ogółem oferty w zakresie zadania nr 26: