## Oferta
Kosztorys ofertowy
Opracowanie dokumentacji projektowo-kosztorysowej dla zagospodarowania poscaleniowego - "Scalenie gruntów wsi Mokrzeszów, gmina Świdnica, powiat świdnicki” – etap 1. Kanalizacja deszczowa Droga nr 6
Lp. | Podstawa | Nr spec. technicz. | Opis robót | Jednostka | Obmiar | Cena jedn. | Wartość
1 | 2 | 3 | 4 | 5 | 6 | 7 | 8
1 |  |  | Kanalizacja deszczowa
1.1 |  |  | Roboty przygotowawcze i ziemne
1 | KNR-W 2-01 0113-03 | ST-4 | Roboty pomiarowe przy liniowych robotach ziemnych - trasa dróg w terenie równinnym | km | 0.265 |  | 0
2 | KNNR 1 0202-08 0208-02 | ST-4 | Roboty ziemne wykonywane koparkami podsiębiernymi z transportem urobku na składowisko Wykonawcy i kosztami utylizacji | m3 | 513.936 |  | 0
3 | KNNR 1 0302-02 + KNNR 1 0208-02 | ST-4 | Wykopy ręczny z transportem urobku na składowisko Wykonawcy i kosztami utylizacji | m3 | 57.104 |  | 0
4 | KNR 4-04 0303-01 + KNR 4-04 1101-02 1101-05 | ST-4 | Rozebranie starej komory wraz z wywozem gruzu na składowsiko Wykonawcy | m3 | 1 |  | 0
5 | KNR 4-05I 0318-04 9902-03/2 + KNR 4-04 1103-04 1103-05 + KNR 4-04 1103-01 | ST-4 | Rozbiórka istniejącego rurociągu fi 400 mm wraz z wywozem gruzu na składowsiko Wykonawcy | m | 54.5 |  | 0
6 | KNR 4-05I 0409-01 9902-03/1 + KNR 4-04 1103-04 1103-05 + KNR 4-04 1103-01 | ST-4 | Demontaż istniejącej na rurociągu studni wraz z wywozem gruzu na składowsiko Wykonawcy | kpl. | 1 |  | 0
7 | KNNR 1 0210-02 | ST-4 | Wykopy oraz przekopy o głębokości do 3.0 m wykonywane na odkład koparkami podsiębiernymi o pojemności łyżki 0.60 m3 w gruncie kat. I-II | m3 | 77.1 |  | 0
8 | KNNR 1 0313-01 0313-05 | ST-4 | Pełne umocnienie ścian wykopów wraz z rozbiórką | m2 | 959.57 |  | 0
9 | KNNR 4 1411-02 | ST-4 | Podsypka z piasku grubości 15 cm pod kanalizację | m3 | 37.49 |  | 0
10 | KNNR 4 1411-04 | ST-4 | Obsypka rurociągu do wysokości 30 cm nad rurę | m3 | 133.69 |  | 0
11 | KNNR 1 0210-02 | ST-4 | Zasypanie wykopu piaskiem dowiezionym | m3 | 308.401 |  | 0
12 | KNNR 1 0210-02 | ST-4 | Zasypanie wykopu piaskiem miejscowym | m3 | 77.1 |  | 0
13 | KNNR 1 0408-01 z.sz.2.2.2. 9911-03 uw.p.tab. | ST-4 | Zagęszczanie gruntu ubijakami mechanicznymi - współczynnik zagęszczenia Js=1.00) (grunty sypkie) | m3 | 385.501 |  | 0
|  |  | RAZEM 1.1 Roboty przygotowawcze i ziemne |  |  |  | 0
1.2 |  |  | Roboty montażowe
14 | KNNR 4 1308-02 z.sz.3.4. 9913-2 | ST-4 | Kanały z rur PVC łączonych na wcisk o śr. zewn. 160 mm SN8 lite - wykopy umocnione | m | 15.95 |  | 0
15 | KNNR 4 1308-03 z.sz.3.4. 9913-2 | ST-4 | Kanały z rur PVC łączonych na wcisk o śr. zewn. 200 mm SN8 lite - wykopy umocnione | m | 29.7 |  | 0
16 | KNNR 4 1308-05 z.sz.3.4. 9913-2 | ST-4 | Kanały z rur PVC łączonych na wcisk o śr. zewn. 315 mm SN12 lite - wykopy umocnione | m | 22.6 |  | 0
17 | KNNR 4 1308-05 z.sz.3.4. 9913-2 | ST-4 | Kanały z rur PVC łączonych na wcisk o śr. zewn. 315 mm SN8 lite - wykopy umocnione | m | 151.2 |  | 0
18 | KNNR 6 0105-06 | ST-4 | Podsypka cementowo-piaskowa zagęszczana ręcznie o gr.15 cm pod komorę i studnie Krotność = 2 | m2 | 36.98 |  | 0
19 | KNNR 4 1411-02 | ST-4 | Podsypka z piasku grubości 15 cm pod komorę i studnie | m3 | 3.468 |  | 0
20 | KNNR 4 1413-01 1413-02 | ST-4 | Studnia kanalizacyjna betonowa Ø1000 z gotowymi przejściami szczelnymi oraz zamontowanymi stopniami włazowymi i z wyprofilowaną kinetą (bez kosztu włazu) | stud. | 8 |  | 0
21 | KNNR 4 1429-03 | ST-4 | Właz kanalizacyjny żeliwny z wypełnieniem betonowym, wentylowany wys. min. 8 cm, nieryglowany Ø600 D400 Z kołnierzem wtopionym w pokrywę studni (zamówić w zakładzie prefabrykacji pokrywę z kołnierzem) | szt. | 2 |  | 0
22 | KNNR 4 1429-03 | ST-4 | Właz kanalizacyjny żeliwny z wypełnieniem betonowym, wentylowany wys. min. 14 cm, nieryglowany Ø600 klasy D400 | szt. | 4 |  | 0
23 | KNNR 4 1429-02 | ST-4 | Właz kanalizacyjny żeliwny z wypełnieniem betonowym, wentylowany wys. min. 14 cm, nieryglowany Ø600 klasy B125 | sz.t | 2 |  | 0
24 | KNNR 4 1424-02 | ST-4 | Wpust uliczny kompletny z osadnikiem 0,80 m z elementów betonowych DN500 mm; z rusztem żeliwnym typowym klasy D400 i pierścieniem odciążającym wyposażonym w wiaderko do wyłapywania zanieczyszczeń | szt. | 2 |  | 0
25 | KNNR 4 1424-02 | ST-4 | Wpust uliczny kompletny z osadnikiem 0,80 m z elementów betonowych DN500 mm; zi pierścieniem odciążającym i rusztem żeliwnym wklęsłym 400x600 lub 500x500 klasy D400, wyposażonym w wiaderko do wyłapywania zanieczyszczeń | szt. | 1 |  | 0
26 | KNNR 4 1610-01 | ST-4 | Próba wodna szczelności kanałów rurowych o śr.nominalnej do 150 mm (wraz z poborem wody do próby szczelności i zagospodarowaniem wód po próbie szczelności) | odc. -1 prób. | 1 |  | 0
27 | KNNR 4 1610-02 | ST-4 | Próba wodna szczelności kanałów rurowych o śr.nominalnej 200 mm (wraz z poborem wody do próby szczelności i zagospodarowaniem wód po próbie szczelności) | odc. -1 prób. | 1 |  | 0
28 | KNNR 4 1610-04 | ST-4 | Próba wodna szczelności kanałów rurowych o śr.nominalnej 300 mm (wraz z poborem wody do próby szczelności i zagospodarowaniem wód po próbie szczelności) | odc. -1 prób. | 4 |  | 0
29 | Kalkulacja własna | ST-4 | Wykonanie inspekcji kanalizacji deszczowej kamerą w celu sprawdzenia poprawności wykonania robót | m | 219.45 |  | 0
|  |  | RAZEM 1.2 Roboty montażowe |  |  |  | 0
|  |  | RAZEM 1 Kanalizacja deszczowa |  |  |  | 0
|  |  | RAZEM kosztorys |  |  |  | 0