## tabela elementów scalonych
PRZEBUDOWA CENTRUM MIEJSCOWOŚCI ŚWIĘTOSŁAW
ORIENTACYJNY KOSZTORYS INWESTORSKI
TABELA ELEMENTÓW SCALONYCH
Lp. | ELEMENT SCALONY | Wartość
I | ROBOTY PRZYGOTOWAWCZE CPV 45100000-8 | 50390.58
II | ROBOTY ZIEMNE CPV 45100000-8 | 14150.08
III | ODWODNIENIE CPV 45230000-8 | 27469.41
IV | PODBUDOWA JEZDNI CPV 45233000-9 | 39154.8
V | NAWIERZCHNIA JEZDNI CPV 45233000-9 | 61294
VI | PLAC PRZY REMIZIE STRAŻACKIEJ | 66055.95
| NAWIERZCHNIA CIĄGU PIESZO-JEZDNEGO i ZATOKI POSTOJOWEJ | 98743.26
VIII | CHODNIKI CPV 45233000-9 | 54112.58
IX | ZJAZDY CPV 45233000-9 | 15014.4
X | OZNAKOWANIE I URZĄDZENIA BEZP. RUCHU CPV 45233221-4 | 1843.89
XI | ROBOTY WYKOŃCZENIOWE CPV 45100000-8 | 7596.4
| netto | 435825.35
| Vat 23% | 100239.83
brutto |  | 536065.18

## kosztorys ofertowy
Budowa placu zabaw w m. Warząchewka Nowa dz.nr 375/17 i 361 obręb Łagiewniki
KOSZTORYS OFERTOWY
Lp. | Podstawa | Opis | Jedn. obm. | Ilość | Cena jedn. | Wartość [zł]
I |  | ROBOTY PRZYGOTOWAWCZE CPV 45111200-0
Roboty pomiarowe
1 | D-01.01.01 | Roboty pomiarowe przy powierzchniowych robotach ziemnych | ha | 0.2
(28+50,0)/2*60=2340,0m2
II |  | ROBOTY ZIEMNE CPV 45110000-1
2 | D-02.01.01 | Usunięcie ziemi urodzajnej grub. 15cm wraz z wywiezieniem poza teren budowy | m3 | 26.8
- zestaw zabawowy Straż pożarna 11,3*8,1*0,15=13,7m3
piaskownica 5,0*5,0*0,15=3,75m3
chodnik (35*1,5+3*2,5+0,5*4,0)*0,15=62,0*0,15=9,3m2
Razem 13,7+3,75+9,3=26,75m3
3 | D-04.01.01 | Mechaniczne przegłębienie koryta pod potrzeby zestawu Kosmos i piaskownicy o głębokości 15 cm wraz z profilowaniem i zagęszczeniem podłoża | m2 | 116.5
- pod zestaw zabawowy Straż pożarna 11,3*8,1=91,5m2
piaskownica 5,0*5,0=25,0m2
Razem 91,5+25,0=116,5m2
4 | D-04.01.01 | Mechaniczne wykonanie koryta pod potrzeby zjazdu o głębokości 25 cm wraz z profilowaniem i zagęszczeniem podłoża | m2 | 49
wiata 7,0*7,0=4,09m2
5 | D-04.01.01 | Mechaniczne wykonanie koryta pod potrzeby zjazdu o głębokości 30 cm wraz z profilowaniem i zagęszczeniem podłoża | m2 | 22.3
zjazd 4,0*5,0+1,5*1,5*0,5*2=22,3m2
6 | D-04.01.01 | Mechaniczny załadunek i wywiezienie gruntu poza teren budowy wraz z zagospodarowaniem | m3 | 36.5
116,5*0,15+49,0*0,25=22,3*0,3=36,5m3
III |  | CHODNIK CPV 45233222-1
7 | D-04.02.01 | Wykonanie i zagęszczenie podsypki z piasku grubość warstwy po zagęszczeniu 10 cm | m2 | 62
chodnik (35*1,5+3*2,5+0,5*4,0)=62,0m2
Podbudowa z gruntu stabilizowanego cementem
8 | D-04.05.01 | Wykonanie podbudowy z gruntu stabilizowanego cementem Rm=1,5 MPa (z wytwórni)), grubość warstwy po zagęszczeniu 10 cm | m2 | 49
Chodnik pod altaną 7,0*7,0=49,0m2
Obrzeża betonowe
9 | D-08.03.01 | Ustawienie obrzeży betonowych o wymiarach 30x8 cm na ławie o przekroju 0,04 m2 z betonu B-10 (C 8/10) | m | 101.5
2*35,0+2,5+4*7,0+2*0,5=101,5m
10 | D-08.01.01 | Ustawienie krawężników betonowych 15*30cm naławie z oporem 0,06 z bet.C12/15 | m | 12
2*6,0=12,0m
Chodniki z kostki brukowej betonowej
11 | D-08.02.02 | Wykonanie chodnika z kostki brukowej betonowej o grub. 6 cm w kolorze czerwonym na podsypce cementowo-piaskowej grub.5cm | m2 | 111
62,0+49,0=111,0m2
IV |  | ZJAZD CPV 45233220-7
12 | D-04.02.01 | Wykonanie i zagęszczenie podsypki z piasku grubość warstwy po zagęszczeniu 10 cm | m2 | 22.3
zjazd 4,0*5,0+1,5*1,5*0,5*2=22,3m2
13 | D-04.04.02 | Podbudowa dolna z mieszanki żwirowo-tłuczniowej twardej ( pochodzenia magmowego) stabilizowana mechanicznie 0/31,5 o grubości warstwy po zagęszczeniu 15 cm | m2 | 22.3
14 | D-04.04.02 | Podbudowa górna z mieszanki żwirowo-tłuczniowej twardej ( pochodzenia magmowego) stabilizowana mechanicznie 0/31,5 o grubości warstwy po zagęszczeniu 6 cm | m2 | 22.3
15 | D-08.01.01 | Ustawienie krawężników betonowych 15*30cm naławie z oporem 0,06 z bet.C12/15 | m | 7
4,0+2*1,5=7,0m
16 | D-08.03.01 | Ustawienie obrzeży betonowych o wymiarach 30x8 cm na ławie o przekroju 0,04 m2 z betonu B-10 (C 8/10) | m | 15.4
4,0+2*3,5+2*2,2=15,4m
17 | D-05.03.23 | Nawierzchnia z kostki betonowej w szarym o grubości 8 cm na podsypce cementowo-piaskowej grub. 4cm, wypełnienie spoin piaskiem | m2 | 22.3
V |  | OGRODZENIE CPV 453 42 000-6
18 | D-07.06.01 | Ogrodzenie panelowe przetłaczane ze słupkami wykonane z drutu fi 4mm,ocynkowane i malowane proszkowo , farbą w kolorze zielonym wys.153cm szer. przęsła 2,5m, rozmiar oczek 5*20cm | m | 195.5
19 | D-07.06.01 | Mechaniczne wykonanie wykopu pod fundamenty ogrodzenia ze złożeniem gruntu na odkład i rozplantowaniem | m3 | 0.9
dla bramy i furtki 3*0,5*0,5*1,2=0,9m3
20 | D-07.06.01 | Stopy fundamentowe z betonu C 16/20 prostokątne o szerokości 3*0,4 *0,4*0,8=0,4m3 | m3 | 0.4
21 | D-07.06.01 | Montaż słupów 100*100*3mm dł. 2,8m z obejmami | szt. | 2
22 | D-07.06.01 | Montaż bramy dwudzielnej szer. 4,0m i wys. 1,5m z zamkiem w ramie z kształtowników stalowych zabezpieczonych antykorozyjnie wypełnionych prętami jak w ogrodzeniu, malowana proszkowo kolor antracyt Ral 7016, wypełnienie jw. | kpl. | 1
23 | D-07.06.01 | Furtka systemowa 1200*1500 malowana z klamką i zamkiem na słupkach stalowych 80*80mm | kpl | 1
IV |  | URZĄDZENIA ZABAWOWE CPV 45212221-1
24 | D-10.01.01 | Dostawa i montaż zestawu zabawowego Straż pożarna 3 | kpl. | 1
25 | D-10.01.01 | Obrzeża z gumy SBR na ławie betonowej w ilości 4*5,0=20mb dla potrzeb piaskownicy | kpl. | 1
26 | D-10.01.01 | Dostawa i montaż Kucyk spręz. podwójny kucyk | kpl. | 1
27 | D-10.01.01 | Dostawa i montaż Kucyk 2 spręz. pojedynczy | kpl. | 1
VI |  | URZĄDZENIA SIŁOWNI ZEWNĘTRZNEJ CPV 45212221-1
28 | D-10.01.01 | Dostawa i montaż Trenaż ud | kpl. | 1
29 | D-10.01.01 | Dostawa i montaż Twister siedzący | kpl. | 1
30 | D-10.01.01 | Dostawa i montaż Zestaw koło tai-chi dla niepełnosprawnych kołó duż i małe | kpl. | 1
31 | D-10.01.01 | Dostawa i montaż Orbitek | kpl. | 1
32 | D-10.01.01 | Dostawa i montaż Wioślarz | kpl. | 1
33 | D-10.01.01 | Dostawa i montaż Zestawu treningowego street workout | kpl. | 1
VII |  | MONTAŻ URZĄDZEŃ MAŁEJ ARCHITEKTURY CPV 45450000-6
Montaż urządzeń małej architektury
34 | D-10.01.01 | Montaż i zakup grila o konstrukcji z elementów betonowych | kpl. | 1
35 | D-10.01.01 | Montaż i zakup koszy gabionowych dla potrzeb ławek przy grilu o wym. 103*44*42 z prętów stal. fi 4mm wraz z siedziskami drewnianymi | kpl. | 4
36 | D-10.01.01 | Wypełnienie otaczakami fi 63-120mm siatek gabionowycj | m3 | 1
4* 1,0*0,4*0,4=0,64m3
37 | D-10.01.01 | Montaż i zakup koszy betonowych | kpl. | 2
38 | D-10.01.01 | Montaż i zakup ocynkowanych stojaków rowerowych na 4 rowery | kpl. | 1
39 | D-10.01.01 | Montaż i zakup Tablicy informacyjna | szt | 2
40 | D-10.01.01 | Montaż i zakup ławki z oparciem o konst. metalowej | szt | 4
41 | wyc.Producent | Montaż i zakup altany rekreacyjnej 5m z meblami i transportem na gotowym podłożu | kpl. | 1
VIII |  | NAWIERZCHNIA BEZPIECZNA CPV 45212221-1
Nawierzchnia piaszczysta
42 | D-04.01.01 BCD poz. 235 | Profilowanie i zagęszczenie podłoża gruntowego dla potrzeb piaskownicy | m2 | 116.5
piaskownica 5,0*5,0=25m2
zestaw Straż pożarna11,3*8,1=91,5m2
Razem 25,0+91,5=116,5m2
43 | D-10.09.02 BCD poz. 111 | Geowłóknina igłowa, separacyjna 200g/m2 z zakładami technologicznymi | m2 | 27.6
piaskownica 5,25*5,25=27,6m2
43 | D-10.09.02 BCD poz. 375x1,5 | Wykonanie nawierzchni żwirowej frakcji 2/8 grub. 30cm wraz z materiałem żwirowym | m2 | 25
dla potrzeb piaskownicy 25,0m2
44 | D-10.09.02 BCD poz. 375x1,5 | Wykonanie nawierzchni żwirowej frakcji 2/8 grub. 30cm wraz z materiałem żwirowym pod potrzeby urządzenia Straż Pożarna Straży | m2 | 91.5
dla zestawu zabawowwego Straż pożarna 11,3*8,1=91,53m2
IX | ELEMENTY BEZPIECZEŃSTWA RUCHU CPV 45233221-4
45 | D-07.01.01 | Oznakowanie poziome farbą grubowarstwową białą odblaskową - przejścia dla pieszych | m2 | 12
4*6,0*0,5=12,0m2
46 | D-07.02.01 | Słupki do znaków drogowych z rur stalowych o średnicy 60 mm | szt. | 2
47 | D-07.02.01 | Przymocowanie do słupków znaków ostrzegawczych małe - folia odblaskowa D-6 | szt. | 2
X | x | ROBOTY WYKOŃCZENIOWE CPV 45100000-8
Nawierzchnia trawiasta
48 | D-09.01.01 BCD poz. 759/2 | Wykonanie trawników dywanowych z uprzednim humusowaniem torfem organicznym na grub. 5cm | m2 | 259
10,5*6,3+5*4,0*4,0+11,3*8,1+3,1*2,3+4,3*3,3= 259,0m2
49 | D-09.01.01 BCD poz. 771 | Sadzenie tui z zprawą całkowitą na terenie płaskim,doły głeb. I szer. 0,5m, drzewka wys. min.1,2m | szt | 60
XI |  | INWENTARYZACJA POWYKONAWCZA
50 | D-01.01.01 wycena ind. | Wykonanie inwentaryzacji powykonawczej geodezyjnej | kpl. | 1
WARTOŚĆ NETTO
PODATEK VAT %
WARTOŚĆ BRUTTO