## Zygmuntowo droga
PRZEDMIAR ROBÓT
Budowa drogi gminnej w Zygmuntowie (droga w gruzie dł.250 na szer. 5)
Lp. | Opis zamówienia | jednostka | ilość | cena jednostkowa netto | cena ogółem netto
1. | Mechaniczne wykonanie koryta na gł. 40 cm z odwozem gruntu | m2 | 1250
2. | Wzmocnienie podloża pod konsrukcję jezdni warstwa stabilizacyjna cementem C3/4 Mpa grud.20 cm. | m2 | 1250
3. | Wykonanie podbudowy pomocniczej z mieszanki niezwiązanej (kruszywo lamane, stabilizowanego mechanicznie) 0/31,5mm grubości 20 cm | m2 | 1250
Netto
VAT
Brutto