## Arkusz1
Zadanie 1. Akumulatory i baterie
L.P. | Nazwa | JM | Ilość | Opis
1 | Akumulator 12V 2AH | szt. | 30 | Napięcie: 12 V Pojemność: 2,3 Ah Technologia: AGM Konektor: F1 (4,8 mm) Wymiary DSW: 178x34x66 mm
2 | Akumulator 12V 3,4AH | szt. | 30 | Napięcie 12 V Pojemność 3.4 Ah
3 | Akumulator 12V 42AH | szt. | 23 | Technologia: AGM Napięcie znamionowe: 12 V Pojemność znamionowa: 42 Ah Bezobsługowy Szczelny Wymiary: 197 x 171 x 165 mm
4 | Akumulator 12V 5AH | szt. | 35 | Napięcie nominalne: 12V Pojemność nominalna: 5Ah Akumulator nie wymaga uzupełniania wody i stałej konserwacji elektrolitu
5 | Akumulator 12V 7,2AH | szt. | 30 | Akumulator wykonany jest w technologii AGM - elektrolit uwięziony jest w separatorach z włókna szklanego o dużej porowatości. Wyeliminowane niebezpieczeństwo wycieków. Praca w dowolnym położeniu. Posiada samouszczelniające się zawory ciśnieniowe zapobiegające powstawaniu nadmiernego ciśnienia w ogniwie (VRLA). Akumulatory serii EP jest idealny jako podstawa systemów zasilania awaryjnego.
6 | Akumulator 3,6v / 2500mAh | szt. | 120 | Napięcie:3,6V Pojemność: 2500mAh Technologia: Ni-Cd Rozmiar: C HT(high temperature) Standardowy prąd ładowania: 400mA x 15 godz. Oprawa: koszulka pcv EV-D4003 2500mAh 3,6
7 | Akumulatory typ es-system 4,8V 2500AH | szt. | 236 | Akumulator 4.8V 2500mAh C niklowo-kadmowy NiCd4,8V 2,5Ah
8 | BATERIA LITOWA DO MIERNIKÓW CIEPŁA | szt. | 60 | Napięcie: 3,6 V Pojemność: 17Ah Maksymalny zalecany ciągły prąd rozładowania: 250mA Maksymalny chwilowy prąd rozładowania: do 400 mA/0.1s Wymiary: średnica: 33.40 mm / wysokość: 61.60 mm
9 | Bateria litowa CR1220 op. 5szt | szt. | 4 | Napięcie 3V, pojemność: 40mAh, wymiary: ⌀12,5x2mm