## Arkusz 1
Załącznik nr 3 do SWZ
Oznaczenie zamówienia: 16/2025/TM/KP
PRZEDMIAR ROBÓT
Pompownia osadu recyrkulowanego i nadmiernego
Lp. | Podstawa | Opis | Jedn. obm. | Ilość | Cena jedn. | Wartość
Roboty demontażowe i rozbiórkowe
1 | kalk. własna | Rozebranie rynien plastikowych nie nadających się do użytku. Przewiezienie po za teren robót i utylizacja. | m | 49.3 |  | 0
2 | kalk. własna | Rozebranie rur spustowych plastikowych nie nadających się do użytku. Przewiezienie po za teren robót i utylizacja. | m | 33.4 |  | 0
3 | kalk. własna | Rozebranie parapetów zewnętrznych z plastiku nie nadających się do użytku. Przewiezienie po za teren robót i utylizacja. | m2 | 8.2 |  | 0
4 | kalk. własna | Rozebranie obróbek blacharskich wzdłuż okapów, ogniomurów, attyk, itp. z blachy nie nadającej się do użytku, przekazanie stali Zamawiającemu i transport do wskazanego miejsca. | m2 | 54.4 |  | 0
5 | kalk. własna | Rozebranie pasów podrynnowych oraz nadrynnowych z blachy nie nadającej się do użytku, przekazanie stali Zamawiającemu i transport do wskazanego miejsca. | m2 | 84.8 |  | 0
6 | kalk. własna | Demontaż stalowych bram pzemysłowych - 2 szt. Przekazanie stali Zamawiającemu i transport do wskazanego miejsca. | m2 | 6.75 |  | 0
7 | kalk. własna | Rozebranie okładzin ścian zewnętrznych z płytek klinkierowych wraz z całkowitym skuciem (do cegły) warstw podkładowych oraz transport gruzu poza teren robót. | m2 | 6 |  | 0
8 | kalk. własna | Wywiezienie z terenu budowy na składowisko odpadów, na odległość do 10 km - spryzmowanego gruzu, luksferów oraz okien PVC przy mechanicznym załadowaniu i wyładowaniu samochodem samowyładowczym oraz koszty zdeponowania na składowisku, w tym utylizacji. | m3 | 5 |  | 0
Termomodernizacja ścian zewnętrznych
9 | kalk. własna | Oczyszczenie metodą strumieniowo-ścierną lub mechaniczną, istniejących tynków zewnętrznych na ścianach, ościeżach i nadprożach, usunięcie istniejącej farby oraz reperacja spękań, uzupełnienie i wyrównanie podłoża elewacji. | m2 | 464 |  | 0
10 | kalk. własna | Odbicie głuchych tynków cementowo-wapiennych na ścianach zewnętrznych. Przyjęto 30% powierzchni | m2 | 140 |  | 0
11 | kalk. własna | Uzupełnienie tynków zewnętrznych cem.-wap. kategorii III na podłożach z cegły, w zakresie odbitych głuchych tynków, ścian zewnętrznych. Przyjęto 30% | m2 | 140 |  | 0
12 | kalk. własna | Ocieplenie ścian budynku płytami styropianowymi o gr. 10 cm z użyciem kleju oraz dybli do mocowani płyt styropianowych wraz z zamocowaniem listwy cokołowej | m2 | 464 |  | 0
13 | kalk. własna | Wykonanie warstwy zbrojącej klejem zbrojonym włóknem z zatopieniem siatki | m2 | 464 |  | 0
14 | kalk. własna | Wykonanie kompletnego tynku silikonowego barwionego w kolorze RAL6019 o strukturze baranka oraz montaż listew cokołowych i narożnych | m2 | 464 |  | 0
15 | kalk. własna | Wykonanie dylatacji konstrukcyjnej oraz termicznej o wysokości 8m | m | 8 |  | 0
16 | kalk. własna | Wykonanie obróbek blacharskich wzdłuż okapów, ogniomurów, attyk, itp. z blachy stalowej o gr. 0,6-0,7 mm, powlekanej w kolorze RAL 7024 | m2 | 54.4 |  | 0
17 | kalk. własna | Montaż pasów podrynnowych oraz nadrynnowych z blachy stalowej o gr. 0,6-0,7 mm, powlekanej w kolorze RAL 7024 | m2 | 84.8 |  | 0
18 | kalk. własna | Montaż parapetów zewnętrznych z tworzywa sztucznego - kolor szary. | m | 8.2 |  | 0
19 | kalk. własna | Wykonanie okładziny z płytek klinkierowych na cokole w kolorze zielonym. | m2 | 29.5 |  | 0
20 | kalk. własna | Montaż rynien dachowych PCV w systemie GAMRAT o śr. 125 mm | m | 49.3 |  | 0
21 | kalk. własna | Montaż rur spustowych PCV w systemi GAMRAT o śr. 110 mm | m | 33.4 |  | 0
22 | kalk. własna | Odsunięcie drabin od istniejącej elewacji i zamocowawnie ich na fundamencie | m | 10 |  | 0
23 | kalk. własna | Czyszczenie strumieniowo-ścierne do stopnia Sa 3 stalowych drabin o wysokości do 5m i szerokości do 1 m - 2 szt | m | 10 |  | 0
24 | kalk. własna | Odtłuszczanie rozpuszczalnikami drabin stalowych jw. | m | 10 |  | 0
25 | kalk. własna | Dwukrotne malowanie pędzlem farbami antykorozyjnymi nawierzchniowymi drabin w kolorze zielonym jw. | m | 10 |  | 0
26 | kalk. własna | Skrócenie istniejących barierek ze stali nierdzewnej | szt. | 6 |  | 0
27 | kalk. własna | Czyszczenie strumieniowo-ścierne do stopnia Sa 3 stalowych ram po demontażu bram przemysłowych - 2 szt | m | 17.6 |  | 0
28 | kalk. własna | Odtłuszczanie rozpuszczalnikami ram stalowych jw. | m | 17.6 |  | 0
29 | kalk. własna | Dwukrotne malowanie pędzlem farbami antykorozyjnymi nawierzchniowymi ram stalowych w kolorze zielonym jw. | m | 17.6 |  | 0
30 | kalk. własna | Montaż rusztowań zewnętrznych rurowych o wysokości do 10,0 m do robót termoizolacyjnych na ścianach zewnętrznych, czas pracy rusztowań i demontaż po zakończeniu robót. | m2 | 829 |  | 0
31 | kalk. własna | Kompleksowe zabezpieczenie kanału dopływowego i zbiorników czerpalnych pompowni przed odpadającym gruzem i zanieczyszczeniami przy pracach termomodernizacyjnych | m2 | 129.2 |  | 0
Montaż bram
32 | kalk. własna | Montaż bramy przemysłowej rolowanej o napędzie elektrycznym ze zintegrowanym sterowaniem firmy Hormann o maksymalnych wymiarach w świetle muru szer. 3,55 m i wys. 3,6 m - kolor RAL 6005 | szt. | 1 |  | 0
33 | kalk. własna | Montaż bramy przemysłowej rolowanej o napędzie elektrycznym ze zintegrowanym sterowaniem firmy Hormann o maksymalnych wymiarach w świetle muru szer. 2,4 m i wys. 2,45 m - kolor RAL 6005 | szt. | 1 |  | 0
Prace na dachu
34 | kalk. własna | Rozbiórka pokrycia z papy na dachach betonowych pod obróbkami blacharskimi i pasami nadrynnowymi oraz podrynnowymi | m2 | 100 |  | 0
35 | kalk. własna | Drobne naprawy pokrycia z papy polegające na umocowaniu pokrycia i zakitowaniu. Przyjęto 30% | m2 | 222 |  | 0
36 | kalk. własna | Gruntowanie dachu przed ułożeniem papy | m2 | 740 |  | 0
37 | kalk. własna | Krycie dachu betonowego papą podkładową grubości min 4 mm modyfikowana SBS na osnowie z włókniny poliestrowej oraz wierzchnią grubości min. 5 mm modyfikowana SBS na osnowie z włókniny poliestrowej na dachu pompowni oraz rodzielni | m2 | 740 |  | 0
38 | kalk. własna | Wywiezienie i utylizacja papy z terenów budowy. | kpl | 1 |  | 0
Branża elektrycznna
39 | kalk. własna | Demontaże na obiekcie (stare zwody, zbędne naciągi, przewody instalacji) | kpl. | 1 |  | 0
40 | kalk. własna | Kopanie rowów dla bednarki, ręcznie, grunt kategori IV | m3 | 10 |  | 0
41 | kalk. własna | Ułożenie bednarki ocynkowej FeZn 30x4mm | m | 60 |  | 0
42 | kalk. własna | Maszt izolowany na czworonogu do zwodów poziomych wysokość min.4m | szt. | 2 |  | 0
43 | kalk. własna | Montaż uchwytów betonowych w tworzywie sztucznym na dachu | szt. | 200 |  | 0
44 | kalk. własna | Ułożenie drutu odgromowego ocynkowego | m | 220 |  | 0
45 | kalk. własna | Łaczenie przewodów instalacji odgromowej lub przewodów wyrównawczych na dachu przy użyciu złacz krzyżowych | szt. | 40 |  | 0
46 | kalk. własna | Wykonanie bruzd dla zwodów pod rurki FI 22 | m | 40 |  | 0
47 | kalk. własna | Wykoanie zwodów drutem ocynkowym FI 8 w rurkach elektroinstalacyjnych pod tynkiem | m | 40 |  | 0
48 | kalk. własna | Wykonanie zwodów przewodami wysokonapięciowymi | m | 40 |  | 0
49 | kalk. własna | Wykonanie połaczeń zwodów z bednarką w złaczu kontrolnym do gruntu | szt. | 5 |  | 0
50 | kalk. własna | Wykonanie połaczeń wyrównawczych elementów mertalowych drutem FI 8 | szt. | 80 |  | 0
51 | kalk. własna | Odnowienie nawierzchni asfaltem naturalnym | m2 | 10 |  | 0
52 | kalk. własna | Wentylatory na dachu | szt. | 3 |  | 0
53 | kalk. własna | Demontaż oświetlenia zewnetrze | szt. | 3 |  | 0
54 | kalk. własna | Montaż oświetlenia zewnętrznego | szt. | 3 |  | 0
55 | kalk. własna | Przeniesienie wyłącznika PPOŻ na elewację | szt. | 1 |  | 0
56 | kalk. własna | Skrócenie koryt kablowych | szt. | 4 |  | 0
57 | kalk. własna | Doprowadzenie zasilania do bram przemysłowych | szt. | 2 |  | 0
58 | kalk. własna | Badania i pomiary instalacji uziemiającej, piorunochronnej i skuteczności zerowania | kpl. | 1 |  | 0
SUMA | [5 empty] | 0
(kwalifikowany podpis elektroniczny, podpis zaufany lub podpis osobisty)