## 1-ELEKTRONARZĘDZIA
FORMULARZ CENOWY NA - zadanie nr 1 ELEKTRONARZĘDZIA
L.p. | Opis przedmiotu zamówienia | J.m. | Ilość | Cena jednostkowa brutto | Cena brutto* | Producent/ Typ/ Model
1 | 2 | 3 | 4 | 5 | 6 | 7
1 | WIERTARKO-WKRĘTARKA AKUM. typu BDF453RFE MAKITA lub równoważna w zakresie parametrów użytkowych: wydajność: stal- 13 mm drewno - 36 mm wkręt do drewna 6 mm x 75 mm wkręt do elementów metalowych - 6 mm prędkość bez obciążenia - wysoka 0-1300 - niska 0-400 długość całkowita - 214 mm ciężar - 1,6 kg końcówka do wkrętaków PH-2x5 Akumulator litowo-jonowy 18V 30Ah BL-1830-2 szt | KPL | 2 |  | 0
2 | WKRĘTARKA AKUM. typu BOSCH PSR 7,2 LI-ION lub równoważna w zakresie parametrów użytkowych: -pojemność akumulatora 1,3Ah (7,2V) -uchwyt: 1/4in -RPM: 0-240 -możliwość odkręcania śrub maks. fi. 6mm -czas ładowania: 3h -masa: 500g -10 stopniowa regulacja momentu obrotowego. Maksymalny moment obrotowy: wkręcanie miękkie 6 Nm, wkręcanie twarde 10Nm. w zestawie: walizka, ładowarka sieciowa,komplet końcówek (10szt.) | KPL | 1 |  | 0
3 | WIERTARKO-WKRĘTARKA typu DEWALT DCD780M2 lub równoważna w zakresie parametrów użytkowych: Moment obrotowy: 60Nm; Napięcie akumulatora:18V; Obroty biegu jałowego0-600: 0-2000 1/min; Wiercenie w stali: 13MM; Zakres uchwytu: 1,5MM - 13MM; Moc użyteczna:350W. | SZT | 10 |  | 0
4 | WKRĘTARKA AKUM. typu DEWALT DCD791D2F-QW lub równoważna w zakresie parametrów użytkowych: Kompaktowa wiertarko-wkrętarka XR 18V. Bezszczotkowa technologia budowy silnika zapewnia doskonałą wydajność. Lekka,kompaktowa konstrukcja. Metalowe koła zębate w 2-biegowej przekładni wpływają na zwiększenie czasu pracy i dłuższą żywotność. Konstrukcja przełącznika pozwala na pełną kontrolę podczas wielu prac. Standardowe wyposażenie: - 2 akumulatory Li-lon XR, - ładowarka wielonapięciowa XR, - zaczep do paska, - uchwyt magnetyczny, - mocny kufer transportowy TSTAK, - lampa inspekcyjna (DCL044). Napięcie 18V. Pojemność akumulatora:2,0 Ah. Maks.moment obrotowy (twardy): 70Nm. Maks.moment obrotowy (miękki): 27Nm. Moc użyteczna: 460W. Prędkość bez obciążenia:0-550/2000 obr/min. | SZT | 5 |  | 0
5 | SZLIFIERKA KĄTOWA typu DEWALT DCG405P2-QW lub równoważna w zakresie parametrów użytkowych: Cechy produktu: - silnik bezszczotkowy - hamulec elektroniczby - sprzęgło elektroniczne - siatkowe osłony - gumowe chwyty - dwupozycyjna rękojeść boczna - akumulator 18V XR Li-lon Dane techniczne: - moc pobierana: 1000W - prędkość bez obciążenia: 9000 obr/min - napięcie akumulatora: 18 V; - średnica tarczy: 125mm; - gwint wrzeciona: M14 - moc użyteczna 800 W; - akumulatorów XR LI-lon: 2 szt; - pojemność akumulatora: 5,0 Ah; - długość: 310mm - masa 1,75 kg Skład kompletu: - 2-pozycyjna rękojeśc boczna; - beznarzędziowo ustawiana osłona tarczy; - klucz do tarcz; - 2 akumulatory 18V XR Li-lon - ładowarka wielonapięciowa XR - mocny kufer transportowy | KPL | 5 |  | 0
6 | OPALARKA ELEKTRYCZNA typu HL 2010E lub równoważna w zakresie parametrów użytkowych: -opalarka trzystopniowa -płynne ustawienie temperatury z dokładnością 10 st.C. za pomocą przycisków. -bezpiecznik:termiczny -wskaźnik temperatury:wyświetlacz ciekłokrystaliczny -zasilanie:230V 50Hz -moc:2000W | SZT | 2 |  | 0
7 | ZGRZEWARKA PUNKTOWA typu SUNKKO 709A lub równoważna w zakresie parametrów użytkowych: Zgrzewarka impulsowa punktowa do łączenia ogniw - napięcie zasilania: AC 220V/50HZ - moc 1,9 kW (chwilowa) - prąd max 500A - czas podwójnego impulsu: 1-10ms (zmienny) - czas czterech impulsów: 2-20ms (zmienny) - czas ośmiu impulsów: 8-80ms (zmienny) - rozstaw trzpieni spawalniczych 5-6mm - siła docisku: 300-500g - odpowiednia grubość podkładek 0,03-0,3mm dla głowicy stałej - odpowiednia grubość podkładek 0,03-0,2mm dla głowicy przenośnej W komplecie: - zgrzewarka punktowa SUNKKO 709A - długopis spawalniczy -1szt - klucz sześciokątny - 1szt - uchwyt lutownicy - 1szt - podstawka lutownicza - 1szt - przełącznik nożny - 1szt | KPL | 1 |  | 0
8 | WIERTARKA UDAROWA typu 701W BOSCH GSB 1600 RE lub równoważna w zakresie parametrów użytkowych: Szybkie tempo pracy; miękka rękojeść Softgrip; dwuczęściowy szybkozaciskowy uchwyt wiertarski; system elektronic; obroty prawe i lewe. Dane techniczne: moc 701W; prędkość obrotowa 3000obr/min; moment obrotowy 2.0Nm; liczba udarów 26270udar/min; zakres mocowania 1,5-13mm; | SZT | 2 |  | 0
9 | WKRĘTAK UDAROWY typu MAKITA TD0101F lub równoważna w zakresie parametrów: Lekkie, ergonomiczne narzędzie o niewielkich wymiarach (dł.184mm). Soft Grip dobrze wyprofilowana rękojeść umożliwia pewny chwyt. Wbudowana dioda LED dobrze oświetla pole pracy, umożliwiając pracę w miejscach słabo oświetlonych. Płynna regulacja prędkości obrotowej we włączniku. Obroty prawe/lewe Dane techniczne: - moc - 230W - maks. Moment dokręcania - 100Nm; - prędkość obrotowa - 0-3600obr/min; - częstotliwość udarów -0-3200; - uchwyt narzędziowy- 1/4"; - wkręty do el. metalowych - 4-8mm; - śruby zwykłe - 5-14mm; - śruby o wys. wytrzymałości 5-10mm; - zasilanie - 230V; - waga - 0,99; - Wymiary 184 mm x 67 mm x 192 mm. | szt | 1 |  | 0
|  |  |  | SUMA**: | 0
0 | ** w komórce podsumowującej cenę brutto wprowadzona została formuła licząca, nie zwalnia ona jednak Wykonawcy ze sprawdzenia poprawności danych i nie może być przyczyną unieważnienia postępowania
Czytelne podpisy osób uprawnionych
do reprezentowania wykonawców
1524 | *podświetlona na czerwono komórka oznacza błąd w obliczeniach

## 2-KLUCZE DYNAM.
FORMULARZ CENOWY NA - zadanie nr 2 KLUCZE DYNAMOMETRYCZNE
L.p. | Opis przedmiotu zamówienia | J.m. | Ilość | Cena jednostkowa brutto | Cena brutto* | Producent/ Typ/ Model
1 | 2 | 3 | 4 | 5 | 6 | 7
1 | KLUCZ DYN. GGG-W-002843 NSN: 5120013741932 P/N: GGG-W-002843 | SZT | 1 |  | 0
2 | KLUCZ DYN. SQ1/2" 0-28 CRAFTSMANN - końcówka napędu kwadratowa 1/2 cala, - moment siły dokręcania 0-28 Nm, 0-250 in-lb, | SZT | 1 |  | 0
3 | KLUCZ DYNAMOMETRYCZNY SNAP-ON QD2R1000A NSN: 5120013390369 P/N: QD2R1000A | SZT | 5 |  | 0
4 | KLUCZ DYNAMOMETR.SQ1/4" 0-8,5 TE6FUA NSN: 5120013551812 P/N: TE6FUA | SZT | 11 |  | 0
5 | KLUCZ DYNAMOMETRYCZNY SQ3/8" 0-70 7113B-DS - klucz zegarowy, - długość 310 mm, - moment siły dokręcania 0-70 Nm, - końcówka napędu kwadratowa 3/8 cala, | SZT | 2 |  | 0
6 | KLUCZ DYNAMOMETRYCZNY SQ1/4" QD1R200 SNAPON. - końcówka kwadratowa 1/4 cala, - moment siły dokręcania 40-200 funt/cal, NSN: 5120013390367 P/N: QD1R200 | SZT | 2 |  | 0
7 | KLUCZ DYNAMOMETRYCZNY 6004MFRMH Dane klucza: - klucz dynamometryczny grzechotkowy, - moment siły dokręcania 100-600 FT-LB, - końcówka zabieraka kwadratowa 3/4 cala, - długość całkowita 42 cale, w futerale 49 cali, NSN: 5120011308880 P/N: 6004MFRMH | SZT | 2 |  | 0
8 | KLUCZ DYNANOMETRYCZNY TE12A Klucz przeznaczony do dokręcania połączeń gwintowych dokładnie określonym momentem. zakres pracy- od 0 do 150 inch-pounds długość 9.9" (25,15 cm) rozmiar uchwytu na nasadki - 3/8' -materiał wykonania stal NSN: 5120002306380 P/N: TE12A | SZT | 1 |  | 0
9 | KLUCZ DYNAMOMETRYCZNY 501MRMHSS - moment siły dokręcania 10-50 in/lbs, - podziałka skali: 1 cal * lb - adapter 1 cala - skala podwójna - kalibracja dwukierunkowa - masa 0.4 kg - długość: 24 cm, - precyzja: +- 3% w kierunku zgodnym z ruchem wskazówek zegara - trzpień mocujący kwadratowy | SZT | 2 |  | 0
10 | Dynamometr cyfrowy AXIS FB-200 Dynamometr cyfrowy FB-200 1000N do 5000N. Dynamometr posiada końcówki do pomiaru siły,nacisku i ciągu, wyświetlacz graficzny. Pomiar w: g,lb,oz,N,kg,kgf,lbf,ozf.Zapis pomiarów na kartach microSD (kompatybilne z microSDHC).Kalibracja zewnętrznym odważnikiem,zasilanie akumulatorowe. Dynamometr przeznaczony jest do pomiaru siły nacisku i siły ciągu, może być także wykorzystywany do pomiaru masy. | SZT | 3 |  | 0
11 | KLUCZ DYNAMOMETRYCZNY TQS1FUA SNAPON Zakres: 0 - 192 in.oz; Tolerancja: +/- 2% skali pomiarowej; Producent: SNAP-ON TOOLS COMPANY, USA. | szt | 2 |  | 0
12 | KLUCZ DYNAMOMETRYCZNY SQ1/4" 3,4-17 CDI1501MRMHSS SNAPON - klucz dynamometryczny grzechotkowy, - moment siły dokręcania 3,4-17 Nm, (30-150 IN-LB), - końcówka zabieraka kwadratowa 1/4 cala, - długość 10 cali | szt | 5 |  | 0
13 | KLUCZ DYNAMOMETRYCZNY SQ3/8" 3-28 2502MRMHSS SNAPON - klucz dynamometryczny grzechotkowy, - moment siły dokręcania 3-28 Nm, (25-250 IN-LB), - końcówka zabieraka kwadratowa 3/8", - długość 14"3/4, | szt | 5 |  | 0
14 | KLUCZ DYNAMOMETRYCZNY 3/8" 200-1000 inlb QD2R1000 Stosowany w warsztatach obsługi naziemnej samolotów F-16 Zapakowany w plastikowy futerał Długość : 39,53 cm Moment siły dokręcenia: 200-1000 in/lb Stopniowanie podziałki momentu obrotowego: 5 inch-pounds Końcówka do podłączenia klucza nasadowego: 3/8" | szt | 2 |  | 0
0
0 | ** w komórce podsumowującej cenę brutto wprowadzona została formuła licząca, nie zwalnia ona jednak Wykonawcy ze sprawdzenia poprawności danych i nie może być przyczyną unieważnienia postępowania
Czytelne podpisy osób uprawnionych
do reprezentowania wykonawców
1524 | *podświetlona na czerwono komórka oznacza błąd w obliczeniach

## 3-NARZĘDZIA NSN
FORMULARZ CENOWY NA - zadanie nr 3 NARZĘDZIA NSN
L.p. | Opis przedmiotu zamówienia | J.m. | Ilość | Cena jednostkowa brutto | Cena brutto* | Producent/ Typ/ Model
1 | 2 | 3 | 4 | 5 | 6 | 7
1 | KLUCZ PŁ.OCZ. 3/8" OEX12A SNAPON NSN:5120013351232 P/N: OEX12A | SZT | 1 |  | 0
2 | KLUCZ PŁ.OCZ.7/16" OEX14 SNAPON NSN: 5120013351233 P/N: OEX14 | SZT | 5 |  | 0
3 | GRZECHOTKA SQ3/8" F936 NSN: 5120014745182 P/N: F936 | SZT | 15 |  | 0
4 | GRZECHOTKA T72 NSN: 5120013551859 P/N: T72 | SZT | 15 |  | 0
5 | GRZECHOTKA SQ1/2" 10.5/16" S936 SNAPON NSN: 5120013551901 P/N: S936 | SZT | 16 |  | 0
6 | GRZECHOTKA SQ1/4" 150 TL936 SNAPON NSN: 5120013551860 P/N: TL936 | SZT | 15 |  | 0
7 | SZCZYPCE BOCZNE 2101D-160 NSN: 5110013674650 P/N: 2101D-160 | SZT | 5 |  | 0
8 | NÓŻ SKŁADANY SCYZORYK MIL-K-818 NSN: 5110001622205 P/N: MIL-K-818 | SZT | 1 |  | 0
9 | UCHWYT OSTRZA WKRĘTAKA FBS8 NSN: 5120013808975 P/N: FBS8 | SZT | 31 |  | 0
10 | KLESZCZE PROSTE ZACISKOWE MPS7 NSN: 5120012896550 P/N: MPS7 | SZT | 1 |  | 0
11 | WYCIĄGACZ ŚRUB REX104A NSN: 5120012301510 P/N: REX104A | SZT | 20 |  | 0
12 | Szczypce przesuwane B107.27 NSN: 5120013809000 P/N: B107.27 | SZT | 8 |  | 0
13 | LUSTERKO INSPEKCYJNE PTM157 NSN: 5120013351571 P/N: PTM157 | SZT | 20 |  | 0
14 | WKRĘTAK PH2 SNAP-ON SDDP82 NSN: 5120013673801 P/N: SDDP82 | SZT | 1 |  | 0
15 | WYBIJAK PPC105A NSN: 5120014308278 P/N: PPC105A | SZT | 1 |  | 0
16 | WKRĘTAK 3/32 SDE215 NSN: 5120152172486 P/N: SDE215 | SZT | 1 |  | 0
17 | ZESTAW NAPRAWCZY GRZECHOTKI RKRF936 3/8" NSN: 5120015123241 P/N: RKRF936 | KPL | 30 |  | 0
18 | ZESTAW NAPRAWCZY GRZECHOTKI RKRT936 1/4" NSN: 5120015123258 P/N: RKRT936 | KPL | 30 |  | 0
19 | POGŁĘBIACZ STOŻKOWY ATI420D440 NSN: 5133013973086 P/N: ATI420D440 | SZT | 2 |  | 0
20 | POGŁĘBIACZ STOŻKOWY ATI420D43/32 NSN: 5133013973084 P/N: ATI420D43/32 | SZT | 2 |  | 0
21 | OŁÓWEK 24400 NSN: 7510001116425 P/N: 24400 | SZT | 20 |  | 0
22 | SZCZYPCE DO PIERŚCIENI SRPC3890 Szczypce z końcówkami zagiętymi pod kątem 90 procent ułatwiają dostęp do trudno dostępnych pierścieni osadczych sprężynujących. Parametry: -dł. całkowita - 170 mm - szer: 45mm - grubość: 15mm -waga 200g -wykonanie - stal. NSN: 5120014288409 P/N: SRPC3890 | szt | 1 |  | 0
23 | SZCZYPCE DO KONTROWANIA DRUTEM WT11B Szczypce specjalne do wykonywania zabezpieczeń połączeń śrubowych. - długość 8.1/2 cala, - średnica drutu maks. 0,041 cala, NSN: 5120014297404 P/N: WT11B | szt | 5 |  | 0
24 | KORBA 1/2" N8323 Korba do wkręcania i wykręcania śrub. Wymiary: 1/2" DR X 33"L Wykonane za stali. NSN: 5120003995394 P/N: N8323 | szt | 1 |  | 0
25 | PRZEDŁUŻKA ZE SPRZĘGŁEM SQ3/8" F67B SNAPON. Przedłużka z grzechotką, stosowana miedzy pokrętłem, a kluczem nasadowym. - trzpień kwadrat 3/8 cala, - średnica 2.3/16 cala, - wysokość (bez trzpieni): 13/16 cala, - norma: ANSI B107-10M-2005 NSN: 5120013351082 P/N: F67B | szt | 1 |  | 0
26 | KLUCZ PŁASKO-OCZKOWY 13/16" OEX260 SNAPON. Klucz płasko-oczkowy OPEN-BOX 13/16" 12 punktowy, odchylona pod kątem 15st. , wykonany ze stali stopowej chromowanej. Kształt: 63 offset. NSN: 5120013351254 P/N: OEX260 | szt | 2 |  | 0
27 | KLUCZ PŁASKI 13/16" VS26B SNAPON. Klucz dwustronny, rozmiar 13/16 cala. Numer katalogowy VS26B. Główki odgięte w płaszczyźnie pod różnymi kątami. Długość: 8"27/32. NSN: 5120013351198 P/N: VS26B | szt | 2 |  | 0
28 | POKRĘTŁO KORBOWE SQ3/8" F4LB. Rękojeść klucza nasadowego z trzpieniem kwadratowym 3/8 cala. NSN: 5120013551865 P/N: F4LB | szt | 1 |  | 0
29 | PODWAŻAK ŁOM 18" SPB18A SNAPON. Narzędzie ręczne do podważania gwoździ, nitów itp. - rdzeń stalowy z rękojeścią z tworzywa sztucznego z główką udarową, - długość 18 cali, NSN: 5120013351513 P/N: SPB18A | SZT | 1 |  | 0
30 | WKRĘTAK Z GRZECHOTKĄ 1/4" SZCZELINOWY 807SX. Typy/Rozmiary ostrzy: 1/4 cala z rowkiem i łbem krzyżowym; Dł. Napędu: 4 cale; Ilość ostrzy: 2 sztuki; Uchwyt: Offsetowy Cechy: - mechanizm zapadkowy z moąliwością odwrócenia; - uchwyt o odsuniętej konstrukcji; - zawiera ostrze płaskie 1/4 i ostrza krzyżowe nr 2; - ostrza ze stal inarzedziowej i obrabiane maszynowo, szlifowane i hartowane; - kompaktowy i lekki. NSN: 5120014739432 P/N: 807SX | szt | 5 |  | 0
31 | KLUCZ PŁASKI 1/4" VS8B Klucz dwustronny, rozmiar 1/4 cala. Numer katalogowy VS8B. Główki odgięte w płaszczyźnie pod różnymi kątami. Długość: 3"11/16. NSN: 5120013351224 P/N: VS8B | szt | 1 |  | 0
32 | GRZECHOTKA 1/4 SNAP-ON T936. Grzechotka 1/4" DR X 4-1/2"L Narzędzia ręczne bez ostrza, bez napędu. Napęd kwadrat 1/4 cala. NSN: 5120013551859 P/N: T936 | szt | 5 |  | 0
33 | KLUCZ PŁASKO-OCZKOWY GXDH810B KLUCZ PŁASKO-OCZKOWY 1/4 X 5/16 cala długość 8,36 cala szerokość 3,3 cala NSN: 5120014372158 P/N: GXDH810B | szt | 12 |  | 0
34 | KLUCZ PŁASKO-OCZKOWY GOEX080B KLUCZ PŁASKO-OCZKOWY 1/4 cala długość 4,5 cala szerokość 0,25 cala NSN: 5120014371621 P/N: GOEX080B | szt | 2 |  | 0
35 | KLUCZ PŁASKO-OCZKOWY GOEX100B KLUCZ PŁASKOOCZKOWY 5/16 cala długość 4,8 cala szerokość 0,3 cala NSN: 5120014371624 P/N: GOEX100B | szt | 1 |  | 0
36 | NASADKA 1/4"DHEX 1/4" TMU81B. - nasadka płytka ze zintegrowanym przegubem, - rozmiar chwytu 1/4 cala, - część robocza 12-kąt wewnętrzny rozmiar 1/4 cala, - długość 1,25 cala NSN: 5120013350981 P/N: TMU81B | szt | 12 |  | 0
37 | WKRĘTAK KRZYŻOWY SDDP63. Długość całkowita - 11 inch; Długość części roboczej - 6 inch; Rękojeść wykonana z tworzywa sztucznego koloru czarnego. Typ Phillips Cross. NSN: 5120013673799 P/N: SDDP63 | szt | 1 |  | 0
38 | WKRĘTAK TORQUE SET TS201P-8 Wkrętak TQ8X190 34-518. Wkrętak do śrub z gniazdem typu Torq Set, rozmiar 8. Wkrętak z plastikową rękojeścią i stalowym ostrzem. Długość ostrza 190 mm. NSN: 5120006749216 P/N: TS201P-8 | szt | 50 |  | 0
39 | WKRĘTAK TORQUE SET TS201P-10 Wkrętak TQ10X102 34-519. Wkrętak do śrub z gniazdem typu Torq Set. Wkrętak z plastikową rękojeścią i stalowym ostrzem. Długość ostrza 102 mm. NSN: 5120006749215 P/N: TS201P-10 | szt | 50 |  | 0
40 | GRZECHOTKA SQ3/8" F80. Napęd kwadrat 3/8 cala. NSN: 5120015614382 P/N: F80 | szt | 6 |  | 0
41 | Klucz oczkowy z grzechotką 1320Z. Rozmiar 0,438"x0,375", 12 punktowy. Długość 6,156". Materiał stal chromowana. NSN: 5120013351328 P/N: 1320Z | szt | 1 |  | 0
42 | GRZECHOTKA SQ3/8" 265 FL936 SNAPON. Grzechotka z trzpieniem kwadratowym 3/8 cala. długość 265 mm (10"1/2) NSN: 5120014745185 P/N: FL936 | szt | 5 |  | 0
43 | Wkręt 122-10935-3 - długość gwintu 0.120-0.130", - długość wkrętu 0.445-0.455", - średnica gwintu 0.112", - materiał - stop stali, - klasa gwintu - 2A. NSN: 5305008329849 P/N: 122-10935-3 | szt | 100 |  | 0
44 | FREZ STOŻKOWY AT420D-4-30 Służy do pogłębiania otworów w celu umieszczania w nich śrub bądź nitów płaskich. Średnica frezu: 0,438 cala Wykonany ze stali. Kąt części roboczej frezu wynosi 100 stopni. Czołowe prowadzenie o średnicy 0,128 cala. Gwint zewnętrzny wymiary: 1/4-28 UNF NSN: 5133013973081 P/N: AT420D-4-30 | szt | 1 |  | 0
45 | PISTOLET DO NITOWANIA AVC13 Pistolet służy do zaklepywania nitów. Długość: 7 1/2 cala. Waga: 1,52 kg Pistolet zawiera spreżynę powrotną. NSN: 5130016140169 P/N: AVC13 | szt | 1 |  | 0
46 | WKRĘTAK KRZYŻOWY TORQUE SET TS201P-2 Rozmiar - 2mm. Typ końcówki roboczej- torque set. Długość wkrętaka - 18cm Długość trzonka - 8cm Rękojeść plastykowa NSN: 5120000339035 P/N: TS201P-2 | szt | 30 |  | 0
47 | KLUCZ OCZKOWY 1/4X5/6" RBZ810 rozmiar: 1/4X5/6" długość zewnętrzna 4,35 cala szerokość zew. 0,45 cala NSN: 5120015538602 P/N: RBZ810 | szt | 1 |  | 0
48 | KLUCZ NASTAWNY GAJ6A KLUCZ NASTAWNY 6 cali długość 6 cali NSN: 5120014371722 P/N: GAJ6A | szt | 1 |  | 0
49 | GRZECHOTKA 3/8" GF80 - napęd trzpień kwadratowy 3/8" długość narzędzia 7,5 cala NSN: 5120013350736 P/N: GF80 | szt | 3 |  | 0
50 | PRZEDŁUŻKA SQ1/4" 6" TMXK60. Przedłużka klucza nasadowego z gniazdem i trzpieniem kwadratowym 1/4 cala, długości 6 cali. NSN: 5120013351072 P/N: TMXK60 | szt | 2 |  | 0
51 | Adapter do klucza dynamometrycznego FRDH141. Zmienia zakres pracy klucza dynamometrycznego. - pokrętło 3/8", - rozmiar 7/16" 12-kąt, - szerokość główki 11/32", - grubość główki 0,655", - odległość od osi obrotu 2". NSN: 5120014297330 P/N: FRDH141 | szt | 1 |  | 0
52 | GRZECHOTKA SQ1/2" 380 SL936 SNAPON. Grzechotka z trzpieniem kwadratowym 1/2 cala. Długość 280 mm (15"). NSN: 5120013551902 P/N: SL936 | szt | 1 |  | 0
53 | PRZEDŁUŻKA SQ1/2" SX20. Przedłużka do kluczy nasadowych, obie końcówki kwadratowe, o rozmiarze 1/2 cala, długość całkowita 20 cali, w całości wykonany ze stali. NSN: 5120002408705 P/N: SX20 | szt | 1 |  | 0
54 | PRZEDŁUŻKA SQ1/4" GTMX60 SNAPON. Przedłużka do kluczy nasadowych, obie końcówki kwadratowe, o rozmiarze 1/4 cala, długość całkowita 6 cali, w całości wykonana ze stali. NSN: 5120013351078 P/N: GTMX60 | szt | 2 |  | 0
55 | WYBIJAK STALOWY 1/16" PPC402A. - TRZONEK (UCHWYT) NARZĘDZIA SZEŚCIOKĄTNY, - DŁUGOŚĆ CAŁKOWITA NARZĘDZIA - 3"; 762mm, - ROZMIAR TRZONKA (UCHWYTU) - 281/1000"; 0,71mm, - ROZMIAR CZĘŚCI ROBOCZEJ NARZĘDZIA - 31/500"; 0,16mm. NSN: 5120013351435 P/N: PPC402A | szt | 2 |  | 0
56 | RĘKOJEŚĆ DO KLUCZY SN15B. HANDLE,SOCKET WRENCH DŁUGOŚĆ: 15 CALI; NAPĘD: KWADRAT; NSN: 5120013350713 P/N: SN15B | szt | 1 |  | 0
57 | WKRĘTAK KRZYŻOWY TORQUE SET TS201P-4. Rozmiar - 4mm. Typ końcówki roboczej- torque set. Długość trzonka - 8cm. Rękojeść plastykowa. NSN: 5120007147400 P/N: TS201P-4 | szt | 50 |  | 0
58 | WKRĘTAK PŁASKI 0,06X18.15/32" SDD412. Wkrętak prosty z ostrzem i rękojeścią. - grubość części roboczej 0,060 cala, - średnica grota 15/16 cala, - długość grota 18.15/32 cala. NSN: 5120013673723 P/N: SDD412 | szt | 1 |  | 0
59 | WKRĘTAK TORQUE SET TS201P-6 ZEPHYR ITEM NAME: SCREWDRIVER,CROSS TIP Wkrętak do śrub typu Torq Set z plastikową rękojeścią i stalowym ostrzem. Długość ostrza: 4 INCH. NSN: 5120006750867 P/N: TS201P-6 | szt | 51 |  | 0
60 | GRZECHOTKA 1/4" GT72 SNAP-ON. KLUCZ TYPU GRZECHOTKA ZE STALI OKSYDOWANEJ. DŁUGOŚĆ CAŁEGO NARZĘDZIA TO OKOŁO 11,5 cm. SZEROKOŚĆ POWIERZCHNI ROBOCZEJ (OBROTOWY TRZPIEŃ NA KTÓRY NAKŁADA SIĘ NASADKI) 0,64 cm. NSN: 5120013350762 P/N: GT72 | szt | 24 |  | 0
61 | ZACISK ATI554M Zacisk służący do zaciskania łączonych materiałów lub materiałów, na których trzeba wykonać tą samą obróbkę mechaniczną unikając przesunięć powierzchni zaciśniętych materiałów względem siebie. - średnica otworu/części roboczej zacisku 3/16 cala NSN: 5120002423791 P/N: ATI554M | szt | 1 |  | 0
62 | WKRĘTAK SDAB7A ITEM NAME: KEY,SOCKET HEAD SCREW Wkrętak rozmiar 7/64 cala, rączka plastikowa. Długość wkrętaka 6 17/32 cala z ostrzem sześciokątnym o rozm. 7/64 cala i zaokrąglonym końcem (umożliwia pracę pod kątem). NSN: 5120014288458 P/N: SDAB7A | szt | 1 |  | 0
63 | KORBA 1/2" N8323 Korba do wkręcania i wykręcania śrub. Wymiary: 1/2" DR X 33"L Wykonane za stali. NSN: 5120003995394 P/N: N8323 | szt | 1 |  | 0
64 | LUSTERKO TELESKOPOWE TKSS01MIR NSN: 5120015879843 P/N: KSS01MIR | szt | 1 |  | 0
65 | SZCZYPCE-KOMBINERKI typu SNAP-ON HL138ACP Szczypce-kombinerki uniwersalne 8", czerwony oplot rączek. Parametry: -dł. całkowita: 7 # 7/8 inch -dł. rozwarcia szczęk: 1-1/16 inch -waga 50g -wykonanie - stal NSN: 5120152191643 P/N: HL138ACP | szt | 1 |  | 0
0
0 | ** w komórce podsumowującej cenę brutto wprowadzona została formuła licząca, nie zwalnia ona jednak Wykonawcy ze sprawdzenia poprawności danych i nie może być przyczyną unieważnienia postępowania
Czytelne podpisy osób uprawnionych
do reprezentowania wykonawców
1524 | *podświetlona na czerwono komórka oznacza błąd w obliczeniach

## 4-NARZĘDZIA POZOST.
FORMULARZ CENOWY NA - zadanie nr 4 NARZĘDZIA POZOSTAŁE
L.p. | Opis przedmiotu zamówienia | J.m. | Ilość | Cena jednostkowa brutto | Cena brutto* | Producent/ Typ/ Model
1 | 2 | 3 | 4 | 5 | 6 | 7
1 | SMAROWNICA NOŻNA typu SNP-350 lub równoważna w zakresie parametrów użytkowych: przeznaczona do smarowania łożysk, sworzni itp. smarem stałym o zwiększonej gęstości. dane techniczne: -maks.ciśnienie robocze: 35mpa. -pojemność zbiornika smaru: 5l. -wydajność: 5g. | SZT | 2 |  | 0
2 | WYBIJAK 3/32" DŁ. 4 7/32" typu PPC103A Długość całkowita - 106,70mm Długość końcówki roboczej - 17,94mm Średnica końcówki roboczej - 2,33 mm Średnica trzonka - 7,12mm | SZT | 1 |  | 0
3 | SZCZYPCE DO SKRĘCANIA DRUTU typu TENG TOOLS 210MM lub równoważny w zakresie parametrów użytkowych: Szczypce stalowe do kontrowania (zabezpieczanie przed odkręcaniem się) połączeń gwintowych. | SZT | 1 |  | 0
4 | IMADŁO ŚLUSARSKIE 150 typu 1240-150 BISON lub równoważne w zakresie parametrów użytkowych: imadło ślusarskie stałe, materiał żeliwo, prowadnice pryzmowe korpusu, wymienne wkładki szczękowe z poziomą i pionową pryzmą, hartowane indukcyjnie i szlifowane, wysoka wytrzymałość udarowa, maksymalny rozstaw szczęk 150 mm. | SZT | 1 |  | 0
5 | KLUCZ RURKOWY 12X13MM typu 43331213 lub równoważny w zakresie parametrów użytkowych: Dwustronny klucz nasadowy, rurkowy, zgodny z DIN 896 Typ B, wykonany z rury ciągnionej ze stali chromowanej o frezowanym przekroju po obu końcach, polerowany i chromowany. Parametry: Rozwartość: 12x13mm Długość: 140mm Szerokość d1: 19mm Szerokość d2: 20,5mm Waga: 78g Kolor: srebrny Wykonanie: stal | SZT | 1 |  | 0
6 | ZESTAW NAPRAWCZY GRZECHOTKI 1/4" typu RKRTR72A lub równoważny w zakresie parametrów użytkowych: W skład zestawu wchodzi: -sprężynka, -kółka, -komplet śrub, -dźwignia zmiany kierunku obrotów, -koło zębate, -zapadka, -uszczelniacz przekładni. | KPL | 30 |  | 0
7 | ZESTAW NAPRAWCZY GRZECHOTKI 3/8" typu RKRF80 typu lub równoważny w zakresie parametrów użytkowych: W skład zestawu wchodzi: -sprężynka -sprężynka blaszkowa -kulka -komplet śrub -dźwignia zmiany kierunku obrotów -koło zębate (80 zębów) -półpierścienie ząbkowane łączone sprężynką -uszczelniacz przekładni -blokada kierunku -smar Wykonanie: stal | SZT | 30 |  | 0
8 | ZESTAW WKRĘTAKÓW typu TORX T10-T40 D71T107S lub równoważny w zakresie parametrów użytkowych: Zestaw składa się z 7 wkrętaków o wymiarach: - T10X80MM - T15X80MM - T20X100MM - T25X100MM - T27X100MM - T30X125MM - T40X150MM Wkrętaki posiadają magnetyczne końcówki oraz rączki antypoślizgowe. | kpl | 1 |  | 0
9 | ZESTAW KLUCZY NASADOWYCH typu 23-020 PROXXON lub równoważny w zakresie parametrów użytkowych: KLUCZE WYKONANE ZE STALI CHROMOWO-WANADOWEJ. ZESTAW ZAWIERA: - GRZECHOTKA 1/4 CALA; - GRZECHOTKA 1/2 CALA; - PRZEGUB CARDANA 1/4 CALA; - PRZEDŁUŻKA 1/4 CALA 125MM; - PRZEDŁUŻKA 1/2 CALA 125MM; - NASADKI: 1/4 CALA: 6,7,8,9,10,11,12,13MM; - NASADKI: 1/2 CALA: 14,15,16,17,18,19,22,24,27,30,32MM; - NASADKI DO ŚWIEC: 16,21MM. | kpl | 1 |  | 0
10 | Zestaw szczypiec do pierścieni typu Kingtony. Zestaw 4 szczypiec do pierścieni zabezpieczejących: - 68HB-07, - 68HS-07, - 68SS-07, - 68SB-07. | kpl | 1 |  | 0
11 | ZESTAW KLUCZY PŁASKO-OCZKOWYCH typu 1197 BGS. Zestaw 13 kluczy w rozmiarach: 6, 7, 8, 9, 10, 11, 12, 13, 14, 17, 19, 22, 24 mm. Klucze wykonane wg normy DIN 3113A. Materiał stal chromo-wanadowa. | kpl | 1 |  | 0
12 | ZESTAW NASADEK UDAROWYCH typu 720ME-C8 BETA lub równoważny w zakresie parametrów użytkowych: Zestaw 8 z końcówką trzpieniową 6-kątną: 5,6,8,10,12,14,17,19 mm. Zestaw w pudełku o wymiarach 270x120x45mm. Waga 1710g. | kpl | 1 |  | 0
13 | WKRĘTAK PŁASKI 1X5,5X100 typu BE-8150 Materiał części roboczej wykonany ze stali chromowej. Rękojeść wykonana z antypoślizgowego tworzywa. Stosowany w warsztatach obsługi naziemnej samolotu F-16. Parametry: Dł. całk.: 22cm. Dł. części roboczej: 10cm Typ: płaski Grubość ostrza: 1 Szer. ostrza: 5,5 | szt | 1 |  | 0
14 | WKRĘTAK PŁASKI 1,2X6,5X125 typu BE-8155 Materiał części roboczej wykonany ze stali chromowej. Rękojeść wykonana z antypoślizgowego tworzywa. Parametry: Dł. całk.: 24cm. Dł. części roboczej: 12cm Typ: płaski Grubość ostrza: 1,2 Szer. ostrza: 6,5 | szt | 1 |  | 0
15 | PILNIK OBROTOWY KULISTY typu EXACT 72303. Pilnik obrotowy kulisty, forma D. Wykonany z wysokowydajnych węglików spiekanych, uzębienie krzyżowe. Służy do gratowania, łamania krawędzi, obróbki spoin i powierzchni. Do wysokostopowych, nierdzewnych, kwasoodpornych i żaroodpornych stali, odlewów i tworzyw sztucznych. Wymiary: -Średnica robocza - 8 mm -Długość robocza - 7 mm -Długość całkowita - 47 mm -Średnica trzpienia mocującego - 6 mm | szt | 10 |  | 0
16 | PILNIK OBROTOWY KULISTY typu EXACT 72302. Pilnik obrotowy kulisty, forma D. Wykonany z wysokowydajnych węglików spiekanych, uzębienie krzyżowe. Służy do gratowania, łamania krawędzi, obróbki spoin i powierzchni. Do wysokostopowych, nierdzewnych, kwasoodpornych i żaroodpornych stali, odlewów i tworzyw sztucznych. Wymiary: -Średnica robocza 6 mm -Długość robocza 5 mm -Długość całkowita 56 mm -Średnica trzpienia mocującego 6 mm | szt | 10 |  | 0
17 | PILNIK OBROTOWY KULISTY typu EXACT 72301. Pilnik obrotowy kulisty, forma D. Wykonany z wysokowydajnych węglików spiekanych, uzębienie krzyżowe. Służy do gratowania, łamania krawędzi, obróbki spoin i powierzchni. Do wysokostopowych, nierdzewnych, kwasoodpornych i żaroodpornych stali, odlewów i tworzyw sztucznych. Wymiary: -Średnica robocza- 3 mm -Długość robocza- 2,7 mm -Długość całkowita- 38 mm -Średnica trzpienia mocującego- 3 mm | szt | 10 |  | 0
18 | TRZPIEŃ WIERTARSKI typu CORMAK MK2/B16. Trzpien stożkowy do uchwytów wiertarskich. Typ mocowania: MK2/B16. | szt | 1 |  | 0
19 | KLUCZ IMBUSOWY HEX TMAL2,5E2 Klucz imbusowy sześciokątny prosty. -długość: 5,9 cala -średnica: 0,075 cala Powierzchnia klucza stalowa | szt | 2 |  | 0
20 | GRZECHOTKA 1/2" typu GS80A/GS80 - napęd trzpień kwadratowy 1/2", długość narzędzia 10,35 cala. | szt | 5 |  | 0
21 | SKROBAK PKN4 | szt | 2 |  | 0
22 | POKRĘTŁO PRZEGUBOWE typu SQ1/2" 375 4452-15FR KINGTONY. Pokrętło łamane 1/2 cala. Pokrętło z obrotową głowicą, 180 stopni. Uchwyt moletowany. Długość pokrętła 375 mm. Materiał: CR-V1. | szt | 1 |  | 0
23 | ZEST.SZCZYPIEC typu KING TONY 9-42114GP 4SZT lub równoważny w zakresie parametrów użytkowych: ZESTAW SZCZYPIEC DO PIERŚCIENI SEGERA SKŁADAJĄCY SIĘ Z 4 SZT. SZCZYPIEC. 68HS-07 SZCZYPCE DO PIERŚCIENI SEGERA WEWNĘTRZNE PROSTE 180MM - 1 SZT. 68HB-07 SZCZYPCE DO PIERŚCIENI SEGERA WEWNĘTRZNE WYGIĘTE 170MM - 1 SZT. 68SS-07 SZCZYPCE DO PIERŚCIENI SEGERA ZEWNĘTRZNE PROSTE 180MM - 1 SZT. 68SB-07 SZCZYPCE DO PIERŚCIENI SEGERA ZEWNĘTRZNE WYGIĘTE 170MM - 1 SZT. | kpl | 1 |  | 0
24 | Klucz imbusowy kulowy 1/8 cala Należy do zestawu 13 PC L-Shaped SAEBall Hex Wrench Set p/n: BHS13A Klucz imbusowy (ampulowy) trzpieniowy calowy z kulą czerniony Snapon 1/8 w kształcie litery L. Stosowany do wkrętów z gniazdem sześciokątnym Stosowanych w urządzeniach, maszynach oraz złączy elektrycznych. Wersja przedłużona z kulą do pracy pod kątem. System Hex-Plus zwiększa powierzchnię styku narzędzia z gniazdem. -rozmiar 1/8" -długośćć 9 cm -dlugość ramienia 2cm -wykonany ze stali wysokostopowej, czerniony -waga 8 g | szt | 1 |  | 0
25 | ZESTAW KLUCZY typu KING TONY 9-10215MR lub równoważny w zakresie parametrów użytkowych: Zestaw kluczy płasko oczkowych z grzechotką dwukierunkową z akcesoriami i wkład do wózka. Wkład pasuje do wózków warsztatowych KING TONY. W skład zestawu wchodzą klucze o rozmiarach: 8;9;10;11;12;13;14;15;16;17;19;22 oraz trzy uchwyty do nasadek, które umożliwiają zmianę odpowiednich kluczy z zestawu w proste grzechotki. | kpl | 1 |  | 0
26 | ZESTAW NARZĘDZI typu KINGTONY 9-90220MR lub równoważny w zakresie parametrów użytkowych: Zestaw wykonany z wysokiej jakości materiałów. Dane techniczne zestawu: -wkrętaki krzyżowe 1421: 1x80,2x100 mm -wkrętaki krzyżowe 1428: 2x100 mm -wkrętaki płaskie 1422: 4x100,5.5x125, 6.5x150, 8x175 mm -wkrętak 1424: 2x100 mm -nasadki 3023: T30, T40 -nasadki 3025: H3, H4, H5, H6, H8, H10, H12 -wymiary wkładu: 554x260 mm -waga: 2,54 kg | kpl | 1 |  | 0
27 | ZESTAW KLUCZY PŁASKO-OCZKOWYCH typu KING TONY 9-90138CR. Zestaw kluczy płaskich i oczkowych z wkładem do szuflady. -Zakres rozmiarów kluczy płasko-oczkowych: metryczne: 6-21 mm; -Zakres kluczy płaskich: metryczne: 8-19 mm; calowe: 1/4"-7/8"; -Zakres kluczy oczkowych: metryczne: 6-19 mm; -Klucz otwart oczkowy: 10-17 mm. -Klucz nastawny "francuz". | kpl | 1 |  | 0
28 | ZESTAW SZCZYPIEC typu KING TONY 9-40102GP lub równoważny w zakresie parametrów użytkowych: Zestaw szczypiec nasadowych jest wyposażeniem skrzyni warsztatowej. Wykonane z wysokiej jakości materiałów. Obróbka cieplna spowodowała, że odznacza się odpornością na uszkodzenia mechaniczne oraz żywotnością. Zastosowanie: do szuflad skrzynek narzędziowych KING TONY. Dane techniczne zestawu: - długość szczypiec 6011-10R -225mm, - zakres pracy - 48mm, - długość szczypiec 6511-10A-253mm, - zakres pracy # 50mm, - wymiary wkładu: 163x263mm. | kpl | 1 |  | 0
29 | IMADŁO ŚLUSARSKIE OBROTOWE 150MM typu PROLINE 25615 lub równoważny w zakresie parametrów użytkowych: Imadło wykonane z wysokiej jakości stali z podwójnym prowadzeniem pryzmowym, obrotowe z dwiema blokadami, zakres obrotowy 360 stopni, szeroka i solidna przykręcana czterema śrubami podstawa. Imadło zapewnia możliwość uchwytu płaskiego oraz uchwytu rur. Posiada kowadło, wymienne hartowane szczęki z nacięciem krzyżowym. Dane techniczne: Szerokość szczęk 150mm Rozstaw maksymalny szczęk 180mm Moc ściskania szczęk 1500kg Waga 16,5kg | szt | 1 |  | 0
30 | KLUCZ IMBUSOWY typu FACOM 83SH1/16 Rozmiar klucza 1/16 cala. | szt | 1 |  | 0
31 | SKRZYNIA NARZĘDZIOWA typu KING TONY 87411-6B lub równoważny w zakresie parametrów użytkowych: Skrzynka posiada 6 szuflad oraz półkę w górnej części. Od spodu skrzynka zabezpieczona jest gumowymi podkładkami. Po bokach posiada uchwyty ułatwiające przenoszenie skrzynki. Szuflady łożyskowane, centralny zamek. Wymiary całkowite: szer. 660 x gł. 307 x wys. 374 mm Kolor czerwony. | szt | 1 |  | 0
32 | ZACISK KROKODYL 600A CZERWONY KRO0412 Zacisk krokodyl z rączkami izolowanymi o maksymalnym prądzie 600A idealnie nadające się do zmontowania kabli rozruchowych bazujących na przewodach typu LGY bądź ONS. Materiał: stal powlekana cynkiem Długość: 165mm Maksymalne rozwarcie szczęk: 27mm >ok.40mm Rozstaw rękojeści: 115mm Średnica Otworu na kabel: 14mm Prąd maksymalny: 600A | szt | 4 |  | 0
33 | SZKIEŁKO INSPEKCYJNE uchwytu typu GA294 Prostokątne wymienne szkiełko inspekcyjne do teleskopowego uchwytu GA294, służące do podglądu części, elementów samolotu w trudno dostępnych miejscach. Długość - 88,56mm (3,480") Szerokość - 52,71mm (2,076") Grubość - 2,15mm (0,084") | szt | 20 |  | 0
34 | WKŁAD LUSTRZANY lusterka typu PTM157 długość 50mm Wymienny wkład lustrzany do teleskopowego uchwytu lusterka PTM157, służące do podglądu części, elementów samolotu w trudno dostępnych miejscach.Kształt prostokąta o zaokrąglonych bokach. Zaokrąglenie o promieniu 12mm. Długość szkiełka -50mm Szerokość - 25mm Grubość - 2,5mm | szt | 20 |  | 0
35 | ZESTAW IMBUSÓW typu TORX 22309PR KINGTONY 9SZT. Komplet 9-ciu imbusów TORX w kształcie litery L. Każdy klucz posiada dwie końcówki TORX w jednakowym rozmiarze. Zestaw zawiera rozmiary: -T10,T15,T20,T25,T27,T30,T40,T45,T50. Całość zapakowana w plastikowy uchwyt. | kpl | 1 |  | 0
36 | ZESTAW KLUCZY PŁASKICH 6-32 10 SZTUK. Zestaw 10 kluczy dwustronnych o rozmiarach: 6x7; 8x9; 10x11; 12x13; 14x15; 16x17; 18x19; 20x22; 24x27; 30x32 mm. | KPL | 1 |  | 0
|  |  |  | SUMA**: | 0
0 | ** w komórce podsumowującej cenę brutto wprowadzona została formuła licząca, nie zwalnia ona jednak Wykonawcy ze sprawdzenia poprawności danych i nie może być przyczyną unieważnienia postępowania
Czytelne podpisy osób uprawnionych
do reprezentowania wykonawców
1524 | *podświetlona na czerwono komórka oznacza błąd w obliczeniach

## 5-NARZĘDZIA DO ZESTAWU
FORMULARZ CENOWY NA - zadanie nr 5 NARZĘDZIA DO ZESTAWU
L.p. | Opis przedmiotu zamówienia | J.m. | Ilość | Cena jednostkowa brutto | Cena brutto* | Producent/ Typ/ Model
1 | 2 | 3 | 4 | 5 | 6 | 7
1 | KLUCZ NASADOWY 13/16 SOCKET SNAP-ON 59704KA. Socket 3/8"" DR. X 13/16 SPARK PLUG z zestawu narzędzi obsługowych HT039A CRSPAGEA (NSN 5180013813552) | SZT | 1 |  | 0
2 | WYKRĘTAK DO ŚRUB SNAP-ON 3/16" Wykrętak do wykręcania ukręconych śrub 3/16", na klucz 1/2" z zestawu narzędzi obsługowych HT039A CRSPAGEA (NSN 5180013813552) | SZT | 1 |  | 0
3 | WYKRĘTAK DO ŚRUB SNAP-ON 13/32" Wykrętak do wykręcania ukręconych śrub 13/32", na klucz 1/2" z zestawu narzędzi obsługowych HT039A CRSPAGEA (NSN 5180013813552) | SZT | 1 |  | 0
4 | KLUCZ T 30 165X6MM 1127 Klucz T 30 typ 1127 z zestawu narzędzi. | SZT | 1 |  | 0
5 | KLUCZ T 20 115X4MM 1127 Klucz T 20 typ 1127 z zestawu narzędzi. | SZT | 1 |  | 0
0
0 | ** w komórce podsumowującej cenę brutto wprowadzona została formuła licząca, nie zwalnia ona jednak Wykonawcy ze sprawdzenia poprawności danych i nie może być przyczyną unieważnienia postępowania
Czytelne podpisy osób uprawnionych
do reprezentowania wykonawców
1524 | *podświetlona na czerwono komórka oznacza błąd w obliczeniach

## 6-NARZĘDZIA SKRAWAJĄCE
FORMULARZ CENOWY NA - zadanie nr 6 NARZĘDZIA SKRAWAJĄCE
L.p. | Opis przedmiotu zamówienia | J.m. | Ilość | Cena jednostkowa brutto | Cena brutto* | Producent/ Typ/ Model
1 | 2 | 3 | 4 | 5 | 6 | 7
1 | NÓŻ Z OSTRZEM ŁAMANYM DO TAPET 18MM Właściwości: - automatyczna blokada ostrza w wybranej pozycji - ostrze łamane szerokości 18 mm - metalowe prowadnice zapewniające precyzyjne prowadzenie ostrza - obudowa plastikowa | SZT | 6 |  | 0
2 | NOŻYK Z PODZIELNYM OSTRZEM typu 844.S9 lub równoważna w zakresie parametrów użytkowych: Nożyk z podzielnym ostrzem 9 mm. Nożyk posiada ergonomiczną rękojeść.Prowadnice ostrza wykonana jest ze stali Inox. Automatyczna blokada ostrza. Magazynek na 2 ostrza. Ostrze podzielne w magazynku. | SZT | 10 |  | 0
3 | OSTRZE ŁAMANE 18MM typu TOPEX 10SZT lub równoważna w zakresie parametrów użytkowych: Ostrze łamane do nożyka o wymiarze 18MM służy do cięcia papieru, kartonu, skóry i większości materiałów występujących w postaci arkuszy, rulonów, wykładzin podłogowych i płyt z tworzyw sztucznych. Opakowanie : 10 sztuk. | OP | 10 |  | 0
4 | SKALPEL typu AK-1 Skalpel do cięcia precyzyjnego z ostrzami wymiennymi 25 ostrzy w zestawie (ostrza sa materiałem 1-razowgo użytku) | KPL | 29 |  | 0
5 | SKALPEL typu AK-4 Skalpel do cięcia precyzyjnego z ostrzami wymiennymi | SZT | 17 |  | 0
6 | OSTRZA DO SKALPELA AK-4 typu KB4-S-5 Ostrza wymienne do skalpela AK-4 | SZT | 191 |  | 0
7 | WIERTŁO CALOWE DŁUGIE DO METALU typu HSS40 Przeznaczone do wiercenia bądź pogłębiania otworów w miejscach trudnodostępnych. Wiertło prawoskrętne. Rozmiar/Średnica wiertła : 0,0980 cala Materiał: stal HSS (High Speed Steel) Długość całkowita: 12 cali Kąt wierzchołkowy wiertła: 135 stopni | SZT | 3 |  | 0
8 | WIERTŁO KARBIDOWE typu 5VPG7-30 Wiertło karbidowe przeznaczone jest do robienia otworów w bardzo twardych materiałach. Średnica wiertła: 0,1285 cala. Długość wiertła: 2 3/4 cala. Materiał: stal karbidowa. Kąt wierzchołkowy wiertła: 118 stopni. | SZT | 20 |  | 0
9 | WIERTŁO KARBIDOWE typu 5VPF0-10 Wiertło karbidowe przeznaczone jest do robienia otworów w bardzo twardych materiałach. Średnica wiertła: 0,1935 cala. Długość wiertła: 2 3/4 cala. Materiał: stal karbidowa. Kąt wierzchołkowy wiertła: 118 stopni. | SZT | 20 |  | 0
10 | WIERTŁO KARBIDOWE typu 5VPF9-21 Wiertło karbidowe przeznaczone jest do robienia otworów w bardzo twardych materiałach. Średnica wiertła: 0,1590 cala. Długość wiertła: 2 1/2 cala. Materiał: stal karbidowa. Kąt wierzchołkowy wiertła: 118 stopni. | SZT | 20 |  | 0
11 | WIERTŁO KARBIDOWE typu 5VPH3-40 Wiertło karbidowe przeznaczone jest do robienia otworów w bardzo twardych materiałach. Średnica wiertła: 0,0980 cala. Długość wiertła: 2 3/8 cala. Materiał: stal karbidowa. Kąt wierzchołkowy wiertła: 118 stopni. | SZT | 20 |  | 0
12 | WIERTŁO KOBALTOWE 27 135/2 służy do wiercenia w metalu. Średnica wiertła: 0,1440 cala. Długość wiertła: 1.1/4 cala. | szt | 1 |  | 0
13 | WIERTŁO DO METALU HSS 0.11730X3.5/8" Wiertło Kręte Średnica wiertła: 0.1730 cala. Długość wiertła: 3.5/8 cala. Materiał HSS Kąt wierzchołkowy wiertła: 118° | szt | 1 |  | 0
14 | WIERTŁO DO METALU HSS 0.1935X3.5/8" Wiertło Kręte Średnica wiertła: 0,1935 cala. Długość wiertła: 3.5/8 cala. Materiał HSS Kąt wierzchołkowy wiertła: 118° | szt | 1 |  | 0
15 | WIERTŁO DO METALU HSS 0,0430x1,73" Wiertło kręte wykonane ze stali szybkotnącej HSS o twardości 57 HRC do obróbki stali kwasoodpornej oraz stali trudno skrawalnej. Średnica: 0,0430 cala Długość wiertła: 1,73 cala Kąt wierzchołkowy wiertła: 118° | szt | 10 |  | 0
16 | WIERTŁO DO METALU HSS 0,0410x1,73" Wiertło kręte wykonane ze stali szybkotnącej HSS o twardości 59 HRC do obróbki stali kwasoodpornej oraz stali trudno skrawalnej. Średnica: 0,0410 cala Długość wiertła: 1,73 cala Kąt wierzchołkowy wiertła: 118° | szt | 10 |  | 0
17 | GWINTOWNIK 8-32 UNC H2 Materiał: Stal nierdzewna Rozmiar gwintu: 0,136 Skok gwintu: 32 Klasa gwintu: UNC | szt | 1 |  | 0
18 | UCINACZKI BOCZNE 184CCP. Ucinaczki do cięcia drutu, długość całkowita 4 1/4#. Rękojeść z tworzywa sztucznego NSN: 5110013674647 P/N: 184CCP | szt | 1 |  | 0
19 | UCINACZKI BOCZNE 87CF. PLIERS,DIAGONAL CUTTING UCINACZKI PŁASKIE BOCZNE: 7 3/8 CALA. NSN: 5110014297306 P/N: 87CF | szt | 1 |  | 0
0
0 | ** w komórce podsumowującej cenę brutto wprowadzona została formuła licząca, nie zwalnia ona jednak Wykonawcy ze sprawdzenia poprawności danych i nie może być przyczyną unieważnienia postępowania
Czytelne podpisy osób uprawnionych
do reprezentowania wykonawców
1524 | *podświetlona na czerwono komórka oznacza błąd w obliczeniach

## 7-BITY, NASADKI
FORMULARZ CENOWY NA - zadanie nr 7 BITY, NASADKI
L.p. | Opis przedmiotu zamówienia | J.m. | Ilość | Cena jednostkowa brutto | Cena brutto* | Producent/ Typ/ Model
1 | 2 | 3 | 4 | 5 | 6 | 7
1 | BIT 7/16" TQ5/16" TS265-5-16-35 ZEPHYR Końcówka bitowa typu TORQ-SET 5/16" | SZT | 100 |  | 0
2 | NASADKA 1/4" DHEX 1/4" GTMD8 SNAPON NSN: 5120014288294 P/N: GTMD8 | SZT | 17 |  | 0
3 | NASADKA PRZ.1/4"DHEX 5/16"TMU101A NSN: 5120013350983 P/N: TMU101A | SZT | 14 |  | 0
4 | BIT SNAP-ON 1/8" REX25A NSN: 5120010712992 P/N: REX25A | SZT | 3 |  | 0
5 | NASADKA 1/4"DHEX 1/4" TMU81B NSN: 5120013350981 P/N: TMU81B | SZT | 12 |  | 0
6 | NASADKA 1/4"DHEX 1/4" GSTMD8 NSN: 5120014288134 P/N: GSTMD8 | SZT | 18 |  | 0
7 | NASADKA 9/32"DHEX 1/4" GSTMD10 NSN: 5120014297358 P/N: GSTMD10 | SZT | 10 |  | 0
8 | BIT TORQUE SET 170-3/8 NSN: 5130005110210 P/N: 170-3/8 | SZT | 100 |  | 0
9 | NASADKA 3/8" 4-KĄTNA 5/16" PP410A. Dane techniczne: -CHWYT 3/8 CALA 4-KĄTNY -CZĘŚĆ ROBOCZA 5/16 CALA 4-KĄTNA -DŁUGOŚĆ 1 CAL NSN: 5120007118554 P/N: PP410A | szt | 2 |  | 0
10 | NASADKA 1/4" HEX 1/8" TMA4E - końcówka robocza 6-kątna 1/8", - końcówka napędu kwadratowa 1/4", - długość całkowita 1"7/8, - powierzchnia chromowana. NSN: 5120013673506 P/N: TMA4E | szt | 10 |  | 0
11 | NASADKA 15/16" SNAP-ON SES301B. P/N: SES301B NSN: 5120013673195 Rozmiar części roboczej: 15/16 cala Rozmiar części napędzanej: 1/2 cala Całkowita długość: 1-9/16 cala Wielowypust SAE: #30 Kształt: wielorowkowy, Powłoka: niklowo-chromowa | szt | 1 |  | 0
12 | ADAPTER DO NASADEK SNAP-ON TMAL2,5E ŁAMANY ADAPTER na kwadrat 1/4 cala; gniazdo na kwadrat 1/4 cala; wysokość 1,35 cala; średnica zewnętrzna 0,5 cala | szt | 2 |  | 0
13 | NASADKA PŁASKA 3/8" GFC012A NASADKA PŁASKA 3/8 cala ze zintegrowanym przegubem długość zewnętrzna 1,3 cala; szerokość zewnętrzna 0,87 cala | szt | 1 |  | 0
14 | BIT 1/4" TQ3/8" TS170-3/8B. NAPĘD SZEŚCIOKĄTNY 1/4" KOŃCÓWKA TORQ-SET 3/8" DŁUGOŚĆ 1-1/4" | szt | 100 |  | 0
15 | KOŃCÓWKA BITOWA ROWKOWA APEX323-000 NAPĘD SZEŚCIOKĄTNY 1/4" KOŃCÓWKA ROWKOWA 0,022/0,122" DŁUGOŚĆ 3" | szt | 10 |  | 0
16 | ZESTAW NASADEK IMBUSOWYCH KING TONY 9-4120PR. Zestaw nasadek z końcóką HEX pasujący do wózków narzędziowych.. W zestawie 9 nasadek 1/2" z końcówką imbusową HEX w rozmiarach 4,5,6,7,8,9,10,12,14,17. Solidne wykonanie. Materiały najwyższej jakości. | kpl | 1 |  | 0
17 | ZESTAW NASADEK KING TONY 9-7078CR. Zestaw nasadek 3/8" + 1/2" 78 części. Zestaw kluczy nasadowych długich i krótkich z akcesoriami z wkładem do szuflady. Zakres rozmiarów: metryczne: 8-32 mm (długie i krótkie); calowe: 3/8"- 1-1/4" (długie i krótkie). | kpl | 1 |  | 0
18 | Zestaw z nasadkami jest wyposażeniem skrzynki warsztatowej. Wykonany z wysokiej jakości materiałów. Dzięki obróbce cieplnej zmniejszona jest kruchość materiału, z którego zostały wykonane. Zastosowanie do skrzynek warsztatowych KING TONY. DANE TECHNICZNE ZESTAWU: - nasadki 2235M: 4,5,5.5,6,7,8,9,10,11,12,13mm - nasadki 2235S: 5/32,3/16,7/32,1/4,9/32,5/16,11/32,3/8,7/16,1/2 cala - nasadki 2335M: 4,4.5,5,5.5,6,7,8,9,10,11,12,12mm - przedłużki 2221: 2,4 cale - grzechotka: 1 cala - wymiary wkładu: 163/263mm. | kpl | 1 |  | 0
19 | BIT REED/PRINCE CROSS 480-FX BIT 5/16" FREARSON 35 480-FX OMEGA. Końcówka 5/16 FREARSON 480-FX. - długość: 1.3/8 cala, - wymiar pod klucz: 19/64 cala, NSN: 5120014305908 P/N: 480-FX | szt | 10 |  | 0
20 | NASADKA 3/8" DHEX 3/4" F241 SNAPON. - CHWYT 3/8 CALA, - CZĘŚĆ ROBOCZA 12-KĄT WEWNĘTRZNY, ROZMIAR 3/4 CALA, - DŁUGOŚĆ 1.3/16 CALA. NSN: 5120013500992 P/N: F241 | szt | 1 |  | 0
21 | BIT HEX FA6E2. Końcówka TMA6 FA6E2. Wymiar pod klucz: 12/64". Ostrze: sześciokąt. NSN: 5120014779546 P/N: FA6E2 | szt | 30 |  | 0
22 | NASADKA 3/8" HEX7/32" FA7E. - długość: 2.3/64 cala, - materiał: stal chromowana NSN: 5120013673474 P/N: FA7E | szt | 30 |  | 0
23 | NASADKA 1/4" DHEX 5/16" GTMD10 SNAPON. - rozmiar chwytu 1/4 cala, - część robocza 12-kąt wewnętrzny rozmiar 5/16 cala, - powierzchnia oksydowana, - długość 7/8", - głębokość części roboczej 9/32", - numer katalogowy GTMD10. NSN: 5120014288189 P/N: GTMD10 | szt | 2 |  | 0
24 | BIT TORX SDMT25D Końcówka bitowa SDMT25D 1/4 HEX, TORX 25. Długość - 1", rozmiar chwytu - 0.250", typ chwytu - HEX. Rozmiar części roboczej - wg producenta T25. Typ części roboczej - TORX. NSN: 5120014288552 P/N: SDMT25D | szt | 50 |  | 0
25 | BIT TORX SDMT508 Końcówka bitowa SDMT508, TORX T8 1/4 HEX 3 1/2. Długość - 3.5". Typ chwytu - HEX. Rozmiar chwytu - 0.140". Typ części roboczej - TORX. Rozmiar części roboczej - wg producenta T8. | szt | 50 |  | 0
26 | NASADKA 1/4" HEX 5/64" . Końcówka klucza nasadowego TMA2.5E2A. NSN: 5120013673503 P/N: TMA2.5 | szt | 20 |  | 0
27 | NASADKA SES201. - rozmiar 5/8: nr 20, - kształt 168, wielorowkowy. NSN: 5120013673190 P/N: SES201 | szt | 1 |  | 0
28 | NASADKA PŁASKA 7/16" GFC014A NASADKA PŁASKA 7/16 cala ze zintegrowanym przegubem długość zewnętrzna 1,3 cala szerokość zewnętrzna 0,87 cala | szt | 1 |  | 0
29 | NASADKA 1/2" HEX M17. - rozmiar chwytu 1/2 cala, - część robocza 6-kąt wewnętrzny rozmiar M17. - materiał stal chromowo-wanadowa, - powierzchnia nikiel-chrom galwaniczny. | szt | 2 |  | 0
30 | NASADKA 1/2" 1.1/4" SCO40 SNAPON. - rozmiar chwytu kwadrat 1/2", - część robocza - klucz płaski 1.1/4 cala, - stal chromowana. NSN: 5120013351122 P/N: SCO40 | szt | 1 |  | 0
31 | NASADKA 3/8" 1.1/8" FC36A SNAPON. - chwyt 3/8 cala, - część robocza klucz płaski, rozmiar 1.1/8 cala. NSN: 5120013351103 P/N: FC36A | szt | 1 |  | 0
32 | KOŃCÓWKA BITOWA TMA3E2 DO NASADKI TMA3 KOŃCÓWKA BITOWA - WYMIENNA - SZEŚCIOKĄTNA, DO KLUCZA NASADOWEGO O PN: TMA3E. - DŁUGOŚĆ CAŁKOWITA NARZĘDZIA - 1 7/8"; 476mm. - ROZMIAR GROTA (CZĘŚCI ROBOCZEJ) - 47/500"; 024mm. - TYP (GROTA) KOŃCÓWKI - MĘSKA - SZEŚCIOKĄTNA. NSN: 5120009871589 P/N: TMA3E-2 | szt | 30 |  | 0
33 | KOŃCÓWKA BITOWA TMA3.5E2 DO NASADKI TMA3.5 KOŃCÓWKA BITOWA 1/4" HEX7/64" TMA3-5E2 SNAPON. - długość całkowita (nasadka+bit) - 1 7/8" (47,6 mm); - rozmiar części roboczej - 7/64" (28 mm); - kształt - sześciokąt (imbus, hex) NSN: 5120015212011 P/N: TMA3.5E2 | szt | 30 |  | 0
34 | NASADKA 3/8" HEX 5/8" typu FS201 SNAP-ON Nasadka sześciokątna (6PT). Długość całkowita-1.062 cala (2,7 cm). Końcówka przykręcająca sześciokątna -5/8 cala (1,59 cm). Końcówka napędowa kwadratowa-3/8 cala (0,95cm). Nasadka wykonana ze stali, powierzchnia chromowana. | szt | 1 |  | 0
0
0 | ** w komórce podsumowującej cenę brutto wprowadzona została formuła licząca, nie zwalnia ona jednak Wykonawcy ze sprawdzenia poprawności danych i nie może być przyczyną unieważnienia postępowania
Czytelne podpisy osób uprawnionych
do reprezentowania wykonawców
1524 | *podświetlona na czerwono komórka oznacza błąd w obliczeniach

## 8-POMIAROWE NSN
FORMULARZ CENOWY NA - zadanie nr 8 NARZĘDZIA POMIAROWE NSN
L.p. | Opis przedmiotu zamówienia | J.m. | Ilość | Cena jednostkowa brutto | Cena brutto* | Producent/ Typ/ Model
1 | 2 | 3 | 4 | 5 | 6 | 7
1 | MANOMETR 10-002 NSN: 6620016051465 P/N: 10-002 | SZT | 2 |  | 0
2 | MULTIMETR CYFROWY FLUKE 179 NSN: 6625014585183 P/N: FLUKE 179 | SZT | 2 |  | 0
3 | PRZYRZĄD DO POMIARU CIŚNIENIA HF439 NSN: 6685002486974 P/N: HF439 | KPL | 6 |  | 0
0
#REF! | ** w komórce podsumowującej cenę brutto wprowadzona została formuła licząca, nie zwalnia ona jednak Wykonawcy ze sprawdzenia poprawności danych i nie może być przyczyną unieważnienia postępowania
Czytelne podpisy osób uprawnionych
do reprezentowania wykonawców
1524 | *podświetlona na czerwono komórka oznacza błąd w obliczeniach

## 9-POMIAROWE BEZ NSN
FORMULARZ CENOWY NA - zadanie nr 9 NARZĘDZIA POMIAROWE BEZ NSN
L.p. | Opis przedmiotu zamówienia | J.m. | Ilość | Cena jednostkowa brutto | Cena brutto* | Producent/ Typ/ Model
1 | 2 | 3 | 4 | 5 | 6 | 7
1 | SUWMIARKA CYFROWA typu LIMIT 150MM 216074 lub równoważna w zakresie parametrów użytkowych: Suwmiarka wykonana ze stali nierdzewnej, wszystkie części hartowane. Podziałka chromowana na mat, wyskalowana w milimetrach i calach. Noniusz długości 39mm o dokładności 1/128" i 1/20mm(0,05mm). Zacisk ustalający typu szybkiego.Zgodnie z normą DIN 862. Suwmiarka 4-funkcyjna:pomiar zewnętrzny, pomiar wewnętrzny,pomiar głębokości,pomiar wysokości. Zakres pomiarowy 150mm. Długość szczęk 38mm | SZT | 4 |  | 0
2 | SUWMIARKA CYFROWA 200MM typu HOLEX 412811200/ MM I CAL lub równoważna w zakresie parametrów użytkowych: skala metryczna i calowa rozdzielczość 0,01mm | SZT | 3 |  | 0
3 | SUWMIARKA CYFROWA typu MAHR-200 lub równoważna w zakresie parametrów użytkowych: Wykonana wg normy DIN 862 odczyt 0,01mm/0,0005"; zakres:200mm/8"; precyzja +/- 0,03; masa: 500g klasa ochronności obudowy IP-67. | SZT | 2 |  | 0
4 | ZESTAW PRZEWODÓW PROBIERCZ. typu BENNING TA3 lub równoważny w zakresie parametrów użytkowych: W skład zestawu wchodzą: -dwa silikonowe przewody miernicze -zaciski krokodylkowe i przedłużacz do szpiców pomiarowych -dwa modularne silikonowe przewody miernicze -dwie szpice pomiarowe -dwa zaciski hakowe i chwytakowe -przejsciówka IC do szpica pomiarowego i końcówki widełkowe -torba z kieszeniami. Max. napięcie 300V, prąd znamionowy 5A, długość przewodów 1000mm. Kolor czerwono-czarny. | KPL | 1 |  | 0
5 | ZESTAW AKCESORIÓW POMIAROWYCH typu FLK-TL82 lub równoważny w zakresie parametrów użytkowych: Napięcie znamionowe: 60V DC Zestaw zawiera: - 8 adapterów wtykowo-gniazdowych z elastycznymi końcówkami w kolorze czarnym - 8 adapterów wtykowo-gniazdowych z elastycznymi końcówkami w kolorze czerwonym Adaptery Ilość par Prąd znamionowy 22(0,76mm) 2 5A 20(1,02mm) 2 7,5A 16(1,6mm) 2 13A 12(2,36mm) 2 23A - komplet przewodów testowych o długości 120cm, wtyki 4mm. | KPL | 3 |  | 0
6 | ZESTAW PRZEWODÓW POMIAROWYCH typu Z227A/Z227B lub równoważny w zakresie parametrów użytkowych: Zestaw przewodów pomiarowych do multimetru METRAHIT 27M. Przewody Z227A /KC4 -2szt. Przewód dwużyłowy, z jednej strony zakończony dwoma wtykami typu bana (czerwonym i czarnym). Z drugiej strony przewód zakończony klipsem (krokodylkiem), służące między innymi do połączeń z testowanymi rezystancjami średnicy wprowadzeń do 10mm, przewody, druty, końcówki uzwojeń silników itp. Przewody Z227B/KC27 -2 kpl Komplet składa się z dwóch przewodów w kolorze czerwonym i czarnym, z jednej strony przewody zakończone wtykiem typu banan. Z drugiej strony zakończone sondą pomiarową, stosowane przy pomiarach gdzie powierzchnia styku ma bardzo małe rozmiary, np. styki przekaźników, konektorki podzespołów elektronicznych itp. | KPL | 1 |  | 0
7 | MANOMETR typu 8993186-829-FF 6000PSI lub równoważny w zakresie parametrów użytkowych: Występuje jako element panelu operatora w urządzeniu SGNSC-HP. Posiada oznaczenie PI4. Zakres skali: 0-6000PSI. | SZT | 2 |  | 0
8 | MANOMETR typu PI8064 lub równoważny w zakresie parametrów użytkowych: Manometr skala: 0-600 psi z dokładnością pomiaru 5 psi. W tylnej części manometru znajduja się króciec podłączeniowy. | SZT | 2 |  | 0
9 | MANOMETR typu WIKA 232.50 46325417 lub równoważny w zakresie parametrów użytkowych: Dane techniczne wg karty katalogowej: PM 02.02 System pomiarowy: stal nierdzewna Płyn wypełniający obudowę: bez Średnica obudowy: 063 mm Zakres wskazań: 0...5000 psi Przyłącze procesowe: 1/4 NPT Położenie przyłącza: dolne Szyba: poliwęglan Wskazówka: standardowa wskazówka Klasa dokładności: klasa 1,6 Materiał elementu ciśnieniowego: System pomiarowy 316 SS Stopień ochrony: IP 65 Zakres temperatury medium: +200°C Dopuszczalna temperatura otoczenia: -40 do +60 °C. | SZT | 2 |  | 0
10 | DYNAMOMETR CYFROWY typu AXIS FB-200 lub równoważny w zakresie parametrów użytkowych: Dynamometr posiada końcówki do pomiaru siły,nacisku i ciągu, wyświetlacz graficzny. Pomiar w: g,lb,oz,N,kg,kgf,lbf,ozf.Zapis pomiarów na kartach microSD (kompatybilne z microSDHC).Kalibracja zewnętrznym odważnikiem,zasilanie akumulatorowe. Dynamometr przeznaczony jest do pomiaru siły nacisku i siły ciągu, może być także wykorzystywany do pomiaru masy. | SZT | 3 |  | 0
11 | MIARA METALOWA ZWIJANA Z PODZIAŁKĄ MILIMETROWĄ 5M. | szt | 2 |  | 0
12 | LINIJKA STALOWA 6in typu FFL52300006(5R) lub równoważna w zakresie parametrów użytkowych: linijka pomiarowa calowa. | szt | 1 |  | 0
13 | SUWMIARKA 300mm typu HOLEX 412811300 lub równoważna w zakresie parametrów użytkowych: skala metryczna i calowa, rozdzielczość 0,01mm | szt | 3 |  | 0
14 | MIARA ZWIJANA 12FT typu TPMA12 lub równoważny w zakresie parametrów użytkowych: Miara zwijana automatycznie, taśma stalowa z oznaczeniami stalowymi. Zakres pomiarowy 12ft. | szt | 1 |  | 0
0
0 | ** w komórce podsumowującej cenę brutto wprowadzona została formuła licząca, nie zwalnia ona jednak Wykonawcy ze sprawdzenia poprawności danych i nie może być przyczyną unieważnienia postępowania
Czytelne podpisy osób uprawnionych
do reprezentowania wykonawców
1524 | *podświetlona na czerwono komórka oznacza błąd w obliczeniach

## 10- ZESTAW NARZ. FRS 5402-4
FORMULARZ CENOWY NA - zadanie nr 10 ZESTAW NARZĘDZIOWY typu FRS 5402-4
L.p. | Opis przedmiotu zamówienia | J.m. | Ilość | Cena jednostkowa brutto | Cena brutto* | Producent/ Typ/ Model
1 | 2 | 3 | 4 | 5 | 6 | 7
1 | ZESTAW NARZĘDZIOWY typu FRS 5402-4 Zestaw narzędziowy do naprawy gwintów o rozmiarze 1-28 długość 0,375 cala zawiera: - 36 insert o rozmiarach 12 szt. 1-28 długość 0,250 cala (1191- 4CN250), 12 szt. 1-28 długość 0,375 (1191-4CN375) cala, 12 szt. 1-28 długość 0,500 cala (1191-4CN500); - wiertło 17/64 - gwintownik 4FPB - wybijak 3/16 - narzędzie instalacyjne 2299-4 NSN: 5120016044901 P/N: FRS 5402-4 | kpl | 4 |  | 0
0
0 | ** w komórce podsumowującej cenę brutto wprowadzona została formuła licząca, nie zwalnia ona jednak Wykonawcy ze sprawdzenia poprawności danych i nie może być przyczyną unieważnienia postępowania
Czytelne podpisy osób uprawnionych
do reprezentowania wykonawców
1524 | *podświetlona na czerwono komórka oznacza błąd w obliczeniach

## 11-DREMEL
FORMULARZ CENOWY NA - zadanie nr 11-DREMEL
L.p. | Opis przedmiotu zamówienia | J.m. | Ilość | Cena jednostkowa brutto | Cena brutto* | Producent/ Typ/ Model
1 | 2 | 3 | 4 | 5 | 6 | 7
1 | ZESTAW WIELOFUNKCYJNY typu DREMEL-687 lub równoważny w zakresie parametrów użytkowych: Zestaw wyposażenia dodatkowego na wyjmowanej tacy i trzema przekładkami w pudełku, które zapewniają doskonałe przechowywanie. Komplet składa się z 52 akcesoriów. Skład kompletu: - końcówka szybko-tnąca (194) - kamień szlifierski z tlenku glinu (952) - kamień szlifierski krzemowo- karbidowy (85422) - szczotka szczecinowa (403) - filcowa tarcza polerska (414x2) - tarcza polerska (429x2) - element polerujący (421) - tarcze tnące(409x36) - tarcza tnąca wzmocniona włóknem szklanym (426) - szlifierka bębnowa (407) - tarcza szlifierska - gruboziarnista (408) - tarcza szlifierska - drobnoziarnista (432x2) - trzpień (401) - trzpień (402). | KPL | 2 |  | 0
2 | KOŃCÓWKA ŚCIERNA typu DREMEL 516 Końcówka ścierna stożkowa nr 516, fi trzpienia 3,2mm, fi robocza 13mm, maks. prędkość obrotowa 20000 1/min. | SZT | 100 |  | 0
3 | TARCZA ŚCIERNA typu DREMEL 2615S512JA Tarcza ścierna DREMEL drobnoziarnista (512 S) 2615S512JA fi trzpienia 3,2mm fi robocza 25mm | SZT | 200 |  | 0
4 | TARCZA ŚCIERNA typu DREMEL 2615S511JA Tarcza ścierna DREMEL drobnoziarnista (511 S) 2615S511JA fi trzpienia 3,2mm fi robocza 25mm, ziarnistość 180/280 | SZT | 200 |  | 0
5 | TARCZA TNĄCA DO DREMEL typu 2615054032 Tarcza tnąca do DREMEL (540) 2615054032 fi trzpienia 3,2mm fi robocza 32mm | SZT | 10 |  | 0
6 | ZESTAW 12 TARCZ typu DREMEL SC456B Zestaw 12 tarcz tnących do metalu. Średnidca trzpienia - 3,2 mm Głębokość cięcia - 38,0 mm Maks. głębokość robocza - 14,0 mm | KPL | 3 |  | 0
7 | ZESTAW 150 AKCESORIÓW typu DREMEL 2615S724JA Skałd: - Frez (150) - Trzpień (401) - Trzpień (402) - Trzpień EZ SpeedClic (SC402) - Końcówka szybkotnąca (191) - Kamień szlifierski z tlenku glinu 4,8 mm (8153) - Kamień szlifierski z tlenku glinu 9,5 mm (952) - Kamień szlifierski krzemowo-węglikowy 4,8 mm (84922) - Ściernica z tlenku glinu (541) x 4 - Element polerujący (421) - Filcowa tarcza polerska (414) x 10 - Tarcza polerska 26 mm (429) x 6 - Szczotka szczecinowa 13 mm (404) - Tarcza tnąca 24 mm (409) x 36 - DREMEL# EZ SpeedClic: tarcze tnące do metalu (SC456) x 3 - Tarcza szlifierska (411) x 10 - Tarcza szlifierska (413) x 10 - Taśma szlifierska i trzpień do szlifowania 6,4 mm, ziarnistość 60(430) - Kamień szlifierski krzemowo-węglikowy 3,2 mm (83322) - Trzpień polerski 10 mm (422) x 422 - Szczotka ze stali węglowej 19 mm (428) - Wytrzymała tarcza do cięcia 24 mm (420) x 20 - Taśma szlifierska 6,4 mm, ziarnistość 60 (431) x 7 - Taśma szlifierska 6,4 mm, ziarnistość 120 (438) x 10 - Taśma szlifierska i trzpień do szlifowania 13 mm, ziarnistość 60 (407) - Taśma szlifierska 13 mm, ziarnistość 60 (408) x 8 - Taśma szlifierska 13 mm, ziarnistość 120 (432) x 10 | KPL | 4 |  | 0
8 | SZLIFIERKA DREMEL typu 800. Narzędzie uniwersalne do wykonywania prac, które wymagają najwyższej precyzji. Dane techniczne: Napięcie: 10,8V Prędkość bez obciążenia 5000-35000 obr/min. W skład zestawu wchodzi: -Szlifierka Dremel 800 -Akumulator 10,8V -Ładowarka 230V 12W 50-60Hz -Klucz montażowy - zestaw końcówek: # dyski tnące fi 19 mm -10 szt # dyski tnące fi 5 mm -10 szt # opaski ścierne fi 9 mm -7 szt # opaski ścierne fi 15 mm -7 szt # pilnik obrotowy kulisty -1 szt # kamień szlifierski drobnoziarnisty -1 szt # kamień szlifierski gruboziarnisty -1 szt # kamień szlifierski na ośce fi 15 mm -1 szt # kamień szlifierski na ośce fi 10 mm -1 szt # Filc polerski fi 25 mm -3 szt # Filc polerski fi 12 mm -3 szt # Wałki do mocowania osprzętu szlifującego # różne 5 szt - Torba brezentowa | kpl | 1 |  | 0
0
0 | ** w komórce podsumowującej cenę brutto wprowadzona została formuła licząca, nie zwalnia ona jednak Wykonawcy ze sprawdzenia poprawności danych i nie może być przyczyną unieważnienia postępowania
Czytelne podpisy osób uprawnionych
do reprezentowania wykonawców
1524 | *podświetlona na czerwono komórka oznacza błąd w obliczeniach

## 12-LUTOWNICZE
FORMULARZ CENOWY NA - zadanie nr 12 LUTOWNICZE
L.p. | Opis przedmiotu zamówienia | J.m. | Ilość | Cena jednostkowa brutto | Cena brutto* | Producent/ Typ/ Model
1 | 2 | 3 | 4 | 5 | 6 | 7
1 | ODSYSACZ CYNY typu BETA 1830 lub równoważny w zakresie parametrów użytkowych: Zastosowanie: do odsysania nadmiary spoiwa w trakcie obsługi sprzętu lub w czasie warsztatowych prac lutowniczych. Długość całkowita 200mm. Waga 55g. | SZT | 1 |  | 0
2 | FILTR DO RĄCZKI SX-80 typu PC13090054 | SZT | 5 |  | 0
3 | GROT DO RĄCZKI PS-80 typu PC11210499 grot przeznaczony do rączki ps-80. Jest kompatybilny z rączkami ps-90 i sp-2a. przeznaczony do montażu i demontażu elementów w technologii powierzchniowej smd z wykorzystaniem spoiw bezołowiowych, grot płaski. | SZT | 3 |  | 0
4 | GROT DO RĄCZKI PS-80 typu PC11210359 grot przeznaczony do rączki ps-80. Jest kompatybilny z rączkami ps-90 i sp-2a. przeznaczony do montażu i demontażu elementów w technologii powierzchniowej smd z wykorzystaniem spoiw bezołowiowych. grot okragły ścięty. | SZT | 3 |  | 0
5 | GROT DO RĄCZKI PS-80 typu PC11210336 grot przeznaczony do rączki ps-80. Jest kompatybilny z rączkami ps-90 i sp-2a. przeznaczony do montażu i demontażu elementów w technologii powierzchniowej smd z wykorzystaniem spoiw bezołowiowych. grot ostry stożkowy. | SZT | 3 |  | 0
6 | ELEKTRODA WĘGLOWA typu R10397 Elektrody węglowe wykorzystywane do lutowania oporowego. Elektrody wchodzą w skład lutownicy 23801 jako element zużywalny. | SZT | 4 |  | 0
0
0 | ** w komórce podsumowującej cenę brutto wprowadzona została formuła licząca, nie zwalnia ona jednak Wykonawcy ze sprawdzenia poprawności danych i nie może być przyczyną unieważnienia postępowania
Czytelne podpisy osób uprawnionych
do reprezentowania wykonawców
1524 | *podświetlona na czerwono komórka oznacza błąd w obliczeniach

## 13-SKRZYNKI
FORMULARZ CENOWY NA - zadanie nr 13- SKRZYNKI
L.p. | Opis przedmiotu zamówienia | J.m. | Ilość | Cena jednostkowa brutto | Cena brutto* | Producent/ Typ/ Model
1 | 2 | 3 | 4 | 5 | 6 | 7
1 | SKRZYNKA NARZĘDZIOWA MAGNUSSON 350X564X31MM. Skrzynka na narzędzia to wybór sprawdzający się w stacjonarnym warsztacie oraz transporcie. Produkt składa się z dużej komory i wyjmowanej tacki, które pomagają zachować porządek. Pojemnik pasuje do systemu przechowywania narządzi, który składa się jeszcze z organizera i długiej skrzynki wyposażonej w kółka do transportu. Długość: 35 cm Wysokość: 31 cm Szerokość: 56,4 cm Waga: 5 kg Materiał: tworzywo sztuczne. | SZT | 2 |  | 0
2 | SKRZYNKA NARZĘDZIOWA MAGNUSSON 211916 Skrzynka narzędziowa na kółkach i z uchwytem teleskopowym(system Magnusson), jest elementem przechowywania akcesoriów naprawczych, składa się z dużej komory przeznaczonej na elektronarzędzia. Do pojemnika pasuje organizer narzędziowy oraz skrzynka narzędziowa 22" a całość tworzy praktyczną walizkę umożliwiającą utrzymanie porządku w warsztacie lub garażu oraz transport narzędzi do miejsca pracy. Dane techniczne: -długość:465mm, -wysokość:480mm, -szerokość:564mm, -waga:8,65Kg, -materiał:tworzywo sztuczne, -kolor:czarny. | szt | 3 |  | 0
3 | SKRZYNKA NARZĘDZIOWA MAGNUSSON 211915 Skrzynka narzędziowa 22" składa się z pojemnej komory oraz wyjmowanej tacki(system Magnusson),jest elementem przechowywania akcesoriów naprawczych. Do skrzynki pasuje organizer narzędziowy oraz skrzynka narzędziowa na kółkach a całość tworzy praktyczną walizkę umożliwiającą utrzymanie porządku w warsztacie lub garażu oraz transport narzędzi do miejsca pracy. Dane techniczne: -długość:350mm, -wysokość:310mm, -szerokość:564mm, -waga:5,00Kg, -materiał:tworzywo sztuczne, -kolor:czarny. | SZT | 3 |  | 0
4 | SKRZYNKA NARZĘDZIOWA MAGNUSSON 211914 Skrzynka narzędziowa(organizer)służy do przechowywania narzędzi (system Magnusson),jest elementem przechowywania akcesoriów naprawczych, składa się z jednej dużej i sześciu mniejszych komór. Do organizera pasuje skrzynka narzędziowa na kółkach oraz skrzynka narzędziowa 22" a całość tworzy praktyczną walizkę umożliwiającą utrzymanie porządku w warsztacie lub garażu oraz transport narzędzi do miejsca pracy. Dane techniczne: -długość:350mm, -wysokość:165mm, -szerokość:564mm, -waga:3,84Kg, -materiał:tworzywo sztuczne, -kolor:czarny. | SZT | 3 |  | 0
0
0 | ** w komórce podsumowującej cenę brutto wprowadzona została formuła licząca, nie zwalnia ona jednak Wykonawcy ze sprawdzenia poprawności danych i nie może być przyczyną unieważnienia postępowania
Czytelne podpisy osób uprawnionych
do reprezentowania wykonawców
1524 | *podświetlona na czerwono komórka oznacza błąd w obliczeniach

## 14-DYSZA IGLICY YA750
FORMULARZ CENOWY NA - zadanie nr 14 DYSZA IGLICY YA750
L.p. | Opis przedmiotu zamówienia | J.m. | Ilość | Cena jednostkowa brutto | Cena brutto* | Producent/ Typ/ Model
1 | 2 | 3 | 4 | 5 | 6 | 7
1 | DYSZA IGLICY YA750 Element wykonany ze stali narzędziowej z utwardzaną końcówką, która służy do podawania smaru w ściśle określone miejsce. Wymiary: Dł. całkowita - 70,15mm Rozmiar końcówki gwintowej - 12,65mm Średnica zewn. duszy - 3,90mm Dł. utwardzonej końcówki - 5,50mm Dł. złącza iglicy z końcówką gwintową 12,90mm | SZT | 15 |  | 0
0
0 | ** w komórce podsumowującej cenę brutto wprowadzona została formuła licząca, nie zwalnia ona jednak Wykonawcy ze sprawdzenia poprawności danych i nie może być przyczyną unieważnienia postępowania
Czytelne podpisy osób uprawnionych
do reprezentowania wykonawców
1524 | *podświetlona na czerwono komórka oznacza błąd w obliczeniach

## 15-ZEST. KLUCZY 911-000CR
FORMULARZ CENOWY NA - zadanie nr 15 ZESTAW KLUCZY KING TONY 911-000CR.
L.p. | Opis przedmiotu zamówienia | J.m. | Ilość | Cena jednostkowa brutto | Cena brutto* | Producent/ Typ/ Model
1 | 2 | 3 | 4 | 5 | 6 | 7
1 | ZESTAW KLUCZY KING TONY 911-000CR. 1 Skrzynia narzędziowa metalowa szt. 1 2 Przegub duży 4791CR-V szt. 1 3 Przegub mały 3792CR-V szt. 1 4 Przejściówka 3/8FX1/4M 3812CR-V szt. 1 5 Przejściówka 1/2FX3/8M 4813CR-V szt. 1 6 Grzechotka mała 3779-08 CR-V szt. 1 7 Przedłużka mała 3221-03CR-V szt. 1 8 Przedłużka duża 3221-06CR-V szt. 1 9 Grzechotka duża 4779-10 CR-V szt. 1 10 Rączka 4572-10 CR-V szt. 1 11 Przedłużka mała 4251-05CR-V szt. 1 12 Przedłużka duża 4251-10CR-V szt. 1 13 Rączka z przegubem 4452-15 CR-V szt. 1 14 Rączka z przegubem 3452-08 CR-V szt. 1 15 Rączka 3571-08 CR-V szt. 1 16 Nasadka 16 463516 CR-V szt. 1 17 Nasadka 20.8 463521 CR-V szt. 1 18 Nasadka 10 433010M szt. 1 19 Nasadka 11 433011M szt. 1 20 Nasadka 12 433012M szt. 1 21 Nasadka 13 433013M szt. 1 22 Nasadka 14 433014M szt. 1 23 Nasadka 15 433015M szt. 1 24 Nasadka 16 433016M szt. 1 25 Nasadka 17 433017M szt. 1 26 Nasadka 18 433018M szt. 1 27 Nasadka 19 433019M szt. 1 28 Nasadka 20 433020M szt. 1 29 Nasadka 21 433021M szt. 1 30 Nasadka 22 433022M szt. 1 31 Nasadka 23 433023M szt. 1 32 Nasadka 24 433024M szt. 1 33 Nasadka 27 433027M szt. 1 34 Nasadka 30 433030M szt. 1 35 Nasadka 32 433032M szt. 1 36 Nasadka 6 333006M szt. 1 37 Nasadka 7 333007M szt. 1 38 Nasadka 8 333008M szt. 1 39 Nasadka 9 333009M szt. 1 40 Nasadka 10 333010M szt. 1 41 Nasadka 11 333011M szt. 1 42 Nasadka 12 333012M szt. 1 43 Nasadka 13 333013M szt. 1 44 Nasadka 14 333014M szt. 1 45 Nasadka 15 333015M szt. 1 46 Nasadka 16 333016M szt. 1 47 Nasadka 17 333017M szt. 1 48 Nasadka 19 333019M szt. 1 49 Nasadka 20 333020M szt. 1 50 Nasadka 21 333021M szt. 1 51 Nasadka 22 333022M szt. 1 52 Nasadka 3/8 333012S szt. 1 53 Nasadka 7/16 333014S szt. 1 54 Nasadka 1/2 333016S szt. 1 55 Nasadka 9/16 333018S szt. 1 56 Nasadka 5/8 333020S szt. 1 57 Nasadka 11/16 333022S szt. 1 58 Nasadka 3/4 333024S szt. 1 59 Nasadka 13/16 333026S szt. 1 60 Nasadka 3/8 433012S szt. 1 61 Nasadka 7/16 433014S szt. 1 62 Nasadka 1/2 433016S szt. 1 63 Nasadka 9/16 433018S szt. 1 64 Nasadka 5/8 433020S szt. 1 65 Nasadka 11/16 433022S szt. 1 66 Nasadka 3/4 433024S szt. 1 67 Nasadka 13/16 433026S szt. 1 68 Nasadka 7/8 433028S szt. 1 69 Nasadka 15/16 433030S szt. 1 70 Nasadka 1## 433032S szt. 1 71 Szczypce 6011-10CR-MO szt. 1 72 Szczypce 6511-10 CR-V09 szt. 1 73 Komplet szczypiec do zabezpieczeń kpl. 1 73/1 Szczypce do zabezpieczeń 68HB-07 CR-V 09 szt. 1 73/2 Szczypce do zabezpieczeń 68HS-07 CR-V 09 szt. 1 73/3 Szczypce do zabezpieczeń 68SS-07 CR-V 09 szt. 1 73/4 Szczypce do zabezpieczeń 68SB-07 CR-V 09 szt. 1 74 Komplet kluczy nasadowych kpl. 1 74/1 Grzechotka 3/4 2779-55 CR-V szt. 1 74/2 Nasadka 1/2 dł 223516S CR-V szt. 1 74/3 Nasadka 7/16dł 223514S CR-V szt. 1 74/4 Nasadka 3/8dł 223512S CR-V szt. 1 74/5 Nasadka11/32dł 223511S CR-V szt. 1 74/6 Nasadka 5/16dł 223510S CR-V szt. 1 74/7 Nasadka 9/32dł 223509S CR-V szt. 1 74/8 Nasadka 1/4dł 223508S CR-V szt. 1 74/9 Nasadka 7/32dł 223507S CR-V szt. 1 74/10 Nasadka 3/16dł 223506S CR-V szt. 1 74/11 Nasadka 5/32dł 223505S CR-V szt. 1 74/12 Nasadka 1/2 kr 233516S CR-V szt. 1 74/13 Nasadka 7/16kr 233514S CR-V szt. 1 74/14 Nasadka 3/8kr 233512S CR-V szt. 1 74/15 Nasadka11/32kr 233511S CR-V szt. 1 74/16 Nasadka 5/16kr 233510S CR-V szt. 1 74/17 Nasadka 9/32kr 233509S CR-V szt. 1 74/18 Nasadka 1/4kr 233508S CR-V szt. 1 74/19 Nasadka 7/32kr 233507S CR-V szt. 1 74/20 Nasadka 3/16kr 223506S CR-V szt. 1 74/21 Nasadka 5/32kr 233505S CR-V szt. 1 74/22 Nasadka 13dł 223513 M CR-V szt. 1 74/23 Nasadka 12dł 223512 M CR-V szt. 1 74/24 Nasadka 11dł 223511 M CR-V szt. 1 74/25 Nasadka 10dł 223510 M CR-V szt. 1 74/26 Nasadka 9dł 223509 M CR-V szt. 1 74/27 Nasadka 8dł 223508 M CR-V szt. 1 74/28 Nasadka 7dł 223507 M CR-V szt. 1 74/29 Nasadka 6dł 223506 M CR-V szt. 1 74/30 Nasadka 5.5dł 223555 M CR-V szt. 1 74/31 Nasadka 5dł 223505 M CR-V szt. 1 74/32 Nasadka 4dł 223504 M CR-V szt. 1 74/33 Nasadka 13kr 223513 M CR-V szt. 1 74/34 Nasadka 12kr 223512 M CR-V szt. 1 74/35 Nasadka 11kr 223511 M CR-V szt. 1 74/36 Nasadka 10kr 223510 M CR-V szt. 1 74/37 Nasadka 9kr 223509 M CR-V szt. 1 74/38 Nasadka 8kr 223508 M CR-V szt. 1 74/39 Nasadka 7kr 223507 M CR-V szt. 1 74/40 Nasadka 6kr 223506 M CR-V szt. 1 74/41 Nasadka 5.5kr 223555 M CR-V szt. 1 74/42 Nasadka 5kr 223505 M CR-V szt. 1 74/43 Nasadka 4.5kr 223545 M CR-V szt. 1 74/44 Nasadka 4kr 223504 M CR-V szt. 1 74/45 Łącznik z 1/2 na 3/4 2813 CR-V szt. 1 74/46 Przedłużka dł 2221-04 CR-V szt. 1 74/47 Przedłużka kr 2221-02 CR-V szt. 1 74/48 Przegub 2792 szt. 1 75 Śrubokręt płaski 1422 1.2x6.5x35 szt. 1 76 Śrubokręt płaski 1422 0.5x3x75 szt. 1 77 Śrubokręt płaski 1422 1.2x6.5x100 szt. 1 78 Śrubokręt płaski 1422 1.2x6.5x150 szt. 1 79 Śrubokręt płaski 1422 1.2x8x175 szt. 1 80 Śrubokręt krzyżakowy 1421 PH2x35 szt. 1 81 Śrubokręt krzyżakowy 1421 PH0x60 szt. 1 82 Śrubokręt krzyżakowy 1421 PH1x80 szt. 1 83 Śrubokręt krzyżakowy 1421 PH2x100 szt. 1 84 Śrubokręt krzyżakowy 1421 PH3x150 szt. 1 85 Kombinerki 6111-07 CR-V 09 szt. 1 86 Szczypce półokrągłe 6311-06 CR-V 09 szt. 1 87 Ucinaczki 6231-07 CR-V 08 szt. 1 88 Komplet kluczy imbusowych calowych 1130 kpl. 1 88/1 Klucz imbusowy calowy 3/32 113003S szt. 1 88/2 Klucz imbusowy calowy 1/8 113004S szt. 1 88/3 Klucz imbusowy calowy 5/32 113005S szt. 1 88/4 Klucz imbusowy calowy 3/16 113006S szt. 1 88/5 Klucz imbusowy calowy 1/4 113008S szt. 1 88/6 Klucz imbusowy calowy 5/16 113010S szt. 1 88/7 Klucz imbusowy calowy 3/8 113012S szt. 1 89 Komplet kluczy imbusowych metrycznych 1120 kpl. 1 89/1 Klucz imbusowy metryczny 1.5 11201.5M szt. 1 89/2 Klucz imbusowy metryczny 2 112002M szt. 1 89/3 Klucz imbusowy metryczny 2.5 11202.5M szt. 1 89/4 Klucz imbusowy metryczny 3 112003M szt. 1 89/5 Klucz imbusowy metryczny 4 112004M szt. 1 89/6 Klucz imbusowy metryczny 5 112005M szt. 1 89/7 Klucz imbusowy metryczny 6 112006M szt. 1 89/8 Klucz imbusowy metryczny 8 112008M szt. 1 89/9 Klucz imbusowy metryczny 10 112010M szt. 1 90 Komplet kluczy płasko oczkowych 1060 kpl. 1 90/1 Klucz płasko oczkowy 6 61060 szt. 1 90/2 Klucz płasko oczkowy 7 71060 szt. 1 90/3 Klucz płasko oczkowy 8 81060 szt. 1 90/4 Klucz płasko oczkowy 9 91060 szt. 1 90/5 Klucz płasko oczkowy 10 101060 szt. 1 90/6 Klucz płasko oczkowy 11 111060 szt. 1 90/7 Klucz płasko oczkowy 12 121060 szt. 1 90/8 Klucz płasko oczkowy 13 131060 szt. 1 90/9 Klucz płasko oczkowy 14 141060 szt. 1 90/10 Klucz płasko oczkowy 15 151060 szt. 1 90/11 Klucz płasko oczkowy 16 161060 szt. 1 90/12 Klucz płasko oczkowy 17 171060 szt. 1 90/13 Klucz płasko oczkowy 19 191060 szt. 1 90/14 Klucz płasko oczkowy 20 201060 szt. 1 90/15 Klucz płasko oczkowy 21 211060 szt. 1 91 Komplet kluczy oczkowych odgiętych 1970 kpl. 1 91/1 Klucz oczkowy odgięty 6x7 1970 szt. 1 91/2 Klucz oczkowy odgięty 8x9 1970 szt. 1 91/3 Klucz oczkowy odgięty 10x11 1970 szt. 1 91/4 Klucz oczkowy odgięty 12x13 1970 szt. 1 91/5 Klucz oczkowy odgięty 14x15 1970 szt. 1 91/6 Klucz oczkowy odgięty 16x17 1970 szt. 1 91/7 Klucz oczkowy odgięty 18x19 1970 szt. 1 92 Komplet kluczy do przewodów hamulcowych 1930 kpl. 1 92/1 Klucz do przewodów hamulcowych 10x11 1930 szt. 1 92/2 Klucz do przewodów hamulcowych 12x14 1930 szt. 1 92/3 Klucz do przewodów hamulcowych 14x17 1930 szt. 1 93 Komplet kluczy calowych płaskich dwustronnych 5900 kpl. 1 93/1 Klucz calowy płaski dwustronny 1/4x5/16 5900 szt. 1 93/2 Klucz calowy płaski dwustronny 3/8x7/16 5900 szt. 1 93/3 Klucz calowy płaski dwustronny 7/16x1/2 5900 szt. 1 93/4 Klucz calowy płaski dwustronny 9/16x5/8 5900 szt. 1 93/5 Klucz calowy płaski dwustronny 11/16x3/4 5900 szt. 1 93/6 Klucz calowy płaski dwustronny 13/16x7/8 5900 szt. 1 94 Komplet kluczy metrycznych płaskich dwustronnych 1900 kpl. 1 94/1 Klucz metryczny płaski dwustronny 8x9 1900 szt. 1 94/2 Klucz metryczny płaski dwustronny 10x11 1900 szt. 1 94/3 Klucz metryczny płaski dwustronny 12x13 1900 szt. 1 94/4 Klucz metryczny płaski dwustronny 14x15 1900 szt. 1 94/5 Klucz metryczny płaski dwustronny 18x19 1900 szt. 1 95 Klucz rozsuwalno główkowy 300mm 361112 szt. 1 96 Klucz rozsuwalno główkowy 200mm361108 szt. 1 97 Komplet kluczy calowych płasko oczkowych 5060 kpl. 1 97/1 Klucz płasko oczkowy calowy 1/4 5060 szt. 1 97/2 Klucz płasko oczkowy calowy 5/16 5060 szt. 1 97/3 Klucz płasko oczkowy calowy 3/8 5060 szt. 1 97/4 Klucz płasko oczkowy calowy 7/16 5060 szt. 1 97/5 Klucz płasko oczkowy calowy 1/2 5060 szt. 1 97/6 Klucz płasko oczkowy calowy 9/16 5060 szt. 1 97/7 Klucz płasko oczkowy calowy 5/8 5060 szt. 1 97/8 Klucz płasko oczkowy calowy 11/16 5060 szt. 1 97/9 Klucz płasko oczkowy calowy 3/4 5060 szt. 1 97/10 Klucz płasko oczkowy calowy 13/16 5060 szt. 1 97/11 Klucz płasko oczkowy calowy 7/8 5060 szt. 1 97/12 Klucz płasko oczkowy calowy 1 5060 szt. 1 98 Komplet kluczy calowych dwustronnie odgiętych 5970 kpl. 1 98/1 Klucz dwustronnie odgięty calowy 1/4x5/16 5970 szt. 1 98/2 Klucz dwustronnie odgięty calowy 3/8x7/16 5970 szt. 1 98/3 Klucz dwustronnie odgięty calowy 1/2x9/16 5970 szt. 1 98/4 Klucz dwustronnie odgięty calowy 5/8x11/16 5970 szt. 1 98/5 Klucz dwustronnie odgięty calowy 3/4x7/8 5970 szt. 1 98/6 Klucz dwustronnie odgięty calowy 1x15/16 5970 szt. 1 98/7 Klucz dwustronnie odgięty calowy 1-1/16x1-1/8 5970 szt. 1 99 Komplet przebijaków i przecinaków kpl. 1 99/1 Przebijak 4 76404-06 CR-V szt. 1 99/2 Przebijak 6 76406-07 CR-V szt. 1 99/3 Przebijak 8 76408-08 CR-V szt. 1 99/4 Przecinak 15 76215-05 CR-V szt. 1 99/5 Przecinak 17 76217-06 CR-V szt. 1 99/6 Przecinak 20 76220-07 CR-V szt. 1 99/7 Przecinak 24 76224-10 CR-V szt. 1 99/8 Punktak 5 76105-05 CR-V szt. 1 100 Młotek 7811-16 szt. 1 | Kpl | 1 |  | 0
0
0 | ** w komórce podsumowującej cenę brutto wprowadzona została formuła licząca, nie zwalnia ona jednak Wykonawcy ze sprawdzenia poprawności danych i nie może być przyczyną unieważnienia postępowania
Czytelne podpisy osób uprawnionych
do reprezentowania wykonawców
1524 | *podświetlona na czerwono komórka oznacza błąd w obliczeniach

## 16-NAPINACZE
FORMULARZ CENOWY NA - zadanie nr 16 NAPINACZE
L.p. | Opis przedmiotu zamówienia | J.m. | Ilość | Cena jednostkowa brutto | Cena brutto* | Producent/ Typ/ Model
1 | 2 | 3 | 4 | 5 | 6 | 7
1 | NAPINACZ OR-T-50 Napinacz (bandownica) do taśm plastikowych OR-T 50. Cała nazwa fabryczna brzmi: Orgapack OR-T 50. Napinacz służący do zabezpieczania opakowań z urządzeniami taśmą bandowniczą. Siła naciągu - 2300N. Naciąg-ręczny. Rodzaj stosowanej taśmy-polipropylen-PP, poliester-PET. Szerokość taśmy-9-16 mm. Grubość taśmy-0,50-1,00 mm. Zasilanie akumulatorowe. W skład kompletu wchodzi: ładowarka oraz akumulator. | SZT | 3 |  | 0
0
0 | ** w komórce podsumowującej cenę brutto wprowadzona została formuła licząca, nie zwalnia ona jednak Wykonawcy ze sprawdzenia poprawności danych i nie może być przyczyną unieważnienia postępowania
Czytelne podpisy osób uprawnionych
do reprezentowania wykonawców
1524 | *podświetlona na czerwono komórka oznacza błąd w obliczeniach

## 17-DRUTY
FORMULARZ CENOWY NA - zadanie nr 17 DRUTY
L.p. | Opis przedmiotu zamówienia | J.m. | Ilość | Cena jednostkowa brutto | Cena brutto* | Producent/ Typ/ Model
1 | 2 | 3 | 4 | 5 | 6 | 7
1 | DRUT 402510037 NSN: 9505006844843 P/N: 402510037 | KG | 10 |  | 0
2 | DRUT MS20995N40 NSN: 9525005290443 P/N: MS20995N40 Długość: 223 ft./rolka | SZT | 10 |  | 0
3 | DRUT MS20995N32 Długość: 366 ft./rolka Średnica przekroju: 0.032 cala Kształt: D7 okrągły Materiał: stop niklu NSN: 9525005290442 P/N: MS20995N32 | KG | 50 |  | 0
0
0 | ** w komórce podsumowującej cenę brutto wprowadzona została formuła licząca, nie zwalnia ona jednak Wykonawcy ze sprawdzenia poprawności danych i nie może być przyczyną unieważnienia postępowania
Czytelne podpisy osób uprawnionych
do reprezentowania wykonawców
1524 | *podświetlona na czerwono komórka oznacza błąd w obliczeniach

## 18-POZOSTAŁE
FORMULARZ CENOWY NA - zadanie nr 18 POZOSTAŁE
L.p. | Opis przedmiotu zamówienia | J.m. | Ilość | Cena jednostkowa brutto | Cena brutto* | Producent/ Typ/ Model
1 | 2 | 3 | 4 | 5 | 6 | 7
1 | ŚCIERNICA BORAZONOWA typu DARMET CBN 80X13,9MM lub równoważna w zakresie parametrów użytkowych: Diamentowa ściernica stożkowa przeznaczona do szlifowania narzędzi z węglikiem spiekanym. Parametry: -średnica zewnętrzna- 80 mm -średnica mocowania -13,9mm. | SZT | 2 |  | 0
2 | PAS BEZKOŃCOWY typu LS 309 XH 75X457 - 40 - pas bezkońcowy płótna ściernego do elektronarzędzi 75x457 mm; - ziarnistość - 40; - nasyp - elektrokorund, pełny; - podłoże - płótno typu X; - spoiwo: żywica syntetyczna; - połączenie typu F5 - połączenie ukośne 45st., zakładkowe, klejone, w miejscu połączenia ziarno w pełni zeszlifowane; - zastosowanie: metale, metale nieżelazne, drewno, farby i lakiery; - do elektronarzędzi: BLACK<(>&<)>DECKER, BOSCH, EINHELL, MAKITA, SKIL; | SZT | 40 |  | 0
3 | PAS BEZKOŃCOWY typu LS 309 XH 75X457 - 120 - pas bezkońcowy płótna ściernego do elektronarzędzi 75x457 mm; - ziarnistość - 120; - nasyp - elektrokorund, pełny; - podłoże - płótno typu X; - spoiwo: żywica syntetyczna; - połączenie typu F5 - połączenie ukośne 45st., zakładkowe, klejone, w miejscu połączenia ziarno w pełni zeszlifowane; - zastosowanie: metale, metale nieżelazne, drewno, farby i lakiery; - do elektronarzędzi: BLACK<(>&<)>DECKER, BOSCH, EINHELL, MAKITA, SKIL; | SZT | 20 |  | 0
4 | TRZONEK DO MŁOTKA 0,2KG typu CORONA C2462 lub równoważna w zakresie parametrów użytkowych: Trzonek drewniany, oszlifowany, przeznaczony do osadzenia na nim młotka 0,2kg. Długość 280mm | SZT | 3 |  | 0
5 | ROLKA NAPĘDOWA typu 2610398704 lub równoważna w zakresie parametrów użytkowych: Rolka napędowa szlifierki taśmowej SKIL 1210. Parametry techniczne: - Szerokość rolki: 480 mm. | SZT | 1 |  | 0
6 | MŁOTEK GUMOWY 500. MŁOTEK Z TRZONKIEM DREWNIANYM O DŁUGOŚCI 340 MM. MASA OBUCHA 500 g. Wykonany z ciągliwo-twardej, pochłaniajacej energię i dobrze przenoszącej siłę mieszanki gumowej; trzonek prosty bukowy lub jesionowy; dwuobuchowy - obydwa obuchy płaskie. | szt | 6 |  | 0
7 | ZESTAW ZEGARMISTRZOWSKI 26 ELEMENTOWY. Zestaw narzędzi miniaturowych do prac precyzyjnych. Część robocza wykonana jest z hartowanej stali narzędziowej. Uchwyt z chromowanego mosiądzu, zaopatrzony w obrotową końcówkę. W skład kompletu wchodzą: - wkrętaki zegarmistrzowskie - 6 szt.; - bity różne - 10 szt.; - nasadki 4, 6,8, 10mm - 4 szt.; - przedłużka - 1 szt.; - pokrętło z rękojeścią plastikową - 1 szt.; - szczypce czołowe małe - 1 szt.; - szczypce płaskie - 1 szt.; - blaszka sprężynująca - 1 szt. Opakowanie zestawu plastikowe. | KPL | 1 |  | 0
0
0 | ** w komórce podsumowującej cenę brutto wprowadzona została formuła licząca, nie zwalnia ona jednak Wykonawcy ze sprawdzenia poprawności danych i nie może być przyczyną unieważnienia postępowania
Czytelne podpisy osób uprawnionych
do reprezentowania wykonawców
1524 | *podświetlona na czerwono komórka oznacza błąd w obliczeniach

## 19-narzędzia INFRASTRUKTURA
zał. nr 1a do SWZ
FORMULARZ CENOWY ZADANIA NR 1 - narzędzia dla Sekcji Infrastruktury
Dostawa do 31. Baza Lotnictwa Taktycznego, ul. Silniki 1, 61-325 Poznań
Lp. | Opis | Ilość zamówienia podstawowego | Jm. | cena jednostkowa brutto | Wartość brutto | Ilość zamówienia opcjonalnego | Producenta oraz Nazwa/ typ
1 | 2 | 3 | 4 | 5 | 6 | 7 | 8
1 | Piła ukośnica Bosch GCM 12 GDL Professional lub równoważna w zakresie parametrów Zasilanie: Sieciowe 230V Moc: min 2000W Maksymalna prędkość obrotowa: 4000 obr./min Średnica tarczy: 305 mm Średnica otworu tarczy: 30 mm Maksymalna szerokość cięcia 90°/45°: 312 / 220 mm Maksymalna wysokość cięcia 90°/45°: 105 / 105 mm Pochylenie piły: 45° (prawo/lewo) Wydajność cięcia przy 0° - min. 104x341mm Wydajność cięcia przy 45°(pod kątem): min. 104x240mm Wydajność cięcia przy 45°(ukośnie): min. 51x341mm System odpylający: Tak Waga: min. 29,2 kg | 1 | kpl. |  | 0 | 1 |  | Wymaga się by Wykonawca w celu umożliwienia porównania parametrów oferowanych produktów z żądanymi przez Zamawiającego w Formularzu cenowym – zał. nr 1a do SWZ, wpisał: w kolumnie nr 8 PRODUCENTA oraz KOD/SYMBOL KATALOGOWY PRODUCENTA lub TYP lub MODEL (lub inne oznaczenie pozwalające zidentyfikować oferowany asortyment),
2 | Stół roboczy do ukośnicy GTA 3800 lub równoważny w zakresie parametrów: uniwersalny stół roboczy umożliwiający obróbkę dłuższych elementów. Pasuje do prawie wszystkich ukośnic oraz pił uniwersalnych. Długość 1,578 mm Max obciążenie 250 kg. Waga 22 kg. Długość stołu roboczego 1.578 mm Ciężar z/bez osprzętu 22,3 / 18,9 kg Długość stołu roboczego z elementem wydłużającym 3.877 mm Wysokość stołu roboczego 824 mm Obciążenie, maks. 250 kg Waga min 22 kg | 1 | kpl. |  | 0 | 1 |  | Przy wyliczaniu wartości brutto zadania należy brać pod uwagę tylko ilości zamówienia podstawowego.
3 | SZLIFIERKA DO GIPSU GŁADZI 225mm Żyrafa GTR 550 Bosch lub równoważna w zakresie parametrów: Przeznaczony do wydajnego szlifowania gipsu model GTR 550 Professional to godny zaufania partner umożliwiający wykonanie wszystkich wymagających prac podczas wykończania wnętrz. Szlifierka do gipsu typu „Żyrafa” posiada opatentowaną, wyjątkowo elastyczną głowicę UltraFlexible Head, która umożliwia łatwy przesuw elektronarzędzia po sufitach oraz ścianach i znacznie zmniejsza ryzyko uszkodzenia powierzchni. Dzięki funkcji wytwarzanego podciśnienia narzędzie jest „przysysane” do sufitu, przez co wydaje się lżejsze i zapewnia bardziej komfortową pracę. Ta sieciowa szlifierka do gipsu typu „Żyrafa” jest wyposażona w ergonomiczną rękojeść typu L, która zapewnia komfort i maksymalną wygodę pracy w każdej pozycji. Moc nominalna: 550 W Ø talerza szlifierskiego: 215 mm Waga: 4,8 kg Prędkość obrotowa bez obciążenia: 340 - 910 min-1 Średnica papieru ściernego: 225 mm Stopień twardości talerza oporowego: miękki Typ tarczy szlifierskiej: Talerz szlifierski + adapter ochronny Walizka narzędziowa 1 zestaw talerzy miękkich (oporowy i ochronny), 215 mm 2 608 000 766 3 zaciski kablowe (dostępne osobno w 3-częściowym zestawie: nr katalogowy części zamiennej 1 619 PB6 088) 1 papier ścierny M480, Best for Wood + Paint, 180 (dostępne osobno w 25-częściowym zestawie: 2 608 900 711) | 1 | kpl. |  | 0 | 1
4 | Szlifierka kątowa YATO YT-82097 lub równoważna w zakresie parametrów: Szlifierka kątowa 850W 125mm Dane techniczne: Moc [W] 850 Prędkość obrotowa [1/min] 12000 Średnica [mm] 125 Gwint wrzeciona M14 szlifierka kątowa - klucz do mocowania tarczy ściernej - osłona tarczy ściernej - instrukcja obsługi | 6 | kpl. |  | 0 | 4
5 | Odkurzacz przemysłowy BOSCH Professional GAS 35 L AFC 06019C3200 lub równoważny w zakresie parametrów: Typ filtra Tekstylny Przeznaczenie Do użytku profesjonalnego Dodatkowe gniazdo Tak Kategoria odpylania L Otrząsacz Tak Praca bezworkowa Tak Bezprzewodowy Nie Waga [kg] min. 12 Waga z opakowaniem [kg] 19 Wyposażenie Chromowana rura 0.35m (3 szt.), Dysza do fug, Filtr płaski fałdowany, Wąż 5 m, średnica 35 mm, Worek na pył, Zestaw dysz podłogowych, Złączka kątowa Załączona dokumentacja Instrukcja obsługi w języku polskim, Karta gwarancyjna Długość przewodu [m] 10 Gwarancja 24 miesiące, Door To Door Moc [W] min. 1200 Pojemność pojemnika/worka [l] 35 Zasilanie Sieciowe Praca na mokro Tak Ładowarka w zestawie Nie Przyłącze odsysania pyłu Tak Funkcje dodatkowe Automatyczny wyłącznik, Funkcja automatycznego oczyszczania filtra (AFC), Regulacja mocy ssania | 1 | szt. |  | 0 | 1
6 | Wiertarko-wkrętarka z udarem akumulatorowa YATO YT-82797 lub równoważna w zakresie parametrów. Dane techniczne: Moc [W] 380 3 funkcje wkręcanie, wiercenie, wiercenie z udarem 2 biegowa przekładnia Wskaźnik naładowania baterii - dwa akumulatory LI-Ion 4Ah - ładowarka - instrukcja obsługi | 4 | kpl. |  | 0 | 4
7 | Wiertarko-wkrętarka akumulatorowa YATO YT-82782 lub równoważna w zakresie parametrów. Dane techniczne: Obroty 0-440/0-1650min-1 2 funkcje wkręcanie, wiercenie, 2 biegowa przekładnia Wskaźnik naładowania baterii - dwa akumulatory LI-Ion 2Ah - ładowarka - instrukcja obsługi | 4 | kpl. |  | 0 | 4
8 | Smarownica towotnica nożna 6l + 4m wąż Pojemność 6L Ciśnienie 25MPa Długość węża 4m Wymiary 500 x 430 x 240mm 1 końcówka w zestawie Waga: 10,5kg | 3 | kpl. |  | 0 | 1
9 | Metabo SBEV 1300-2 lub równoważna w zakresie parametrów. Wiertarka udarowa o mocy min. 1300w Napięcie znamionowe: 230V. Opakowanie: walizka, wykonana z twardego i odpornego na zarysowania tworzywa. Moment obrotowy: min. 44 Nm. Ilość biegów głównych narzędzia: min. 2. Częstotliwość udaru: min. 58900 uderzeń/min. Uchwyt wiertarski: tak. Masa narzędzia: max. 3,0 kg. Moc: min. 1300W. Moc użyteczna narzędzia: min. 730W. Pokrętło do regulacji liczby obrotów. Dwubiegowa przekładnia napędu. Biegi prawo/lewo. Maksymalna prędkość obrotowa: min. 2700 obr/min. Maksymalna prędkość wiercenia w betonie: min. 25 mm. Maksymalna prędkość wiercenia w metalu: min. 15mm. Maksymalna prędkość wiercenia w drewnie: min. 40 mm. Długość przewodu: min. 4.0 m. | 2 | kpl. |  | 0 | 2
10 | TB-KP-G3 - Nakolanniki żelowe FANATIC lub równoiważne w zakresie parametrów: Nakolanniki z mocowaniem na udzie to nowy punkt odniesienia dla ergonomii, komfortu i funkcjonalności nakolanników. Zapewnia najwyższą stabilizację przy jednoczesnym zachowaniu swobody ruchów. Zintegrowane mocowanie na udzie zapewnia idealne wyważenie. Specjalnie wyprofilowana dolna platforma zapewnia złagodzenie nacisku goleni i kolan. Ergonomiczna konstrukcja z pianki oraz żelowej wkładki zapewnia idealne dopasowanie do kształtu kolan i goleni. Wydodny żel i konstrukcja z pianki Ergonomiczne ukształtowanie obejmujące kolana, górną goleń i udo Stabilność w połączeniu ze swobodą ruchów na bok Wsparcie na udzie utrzymuje kolano ergonomicznie pośrodku nakolannika Nakolannik nie obraca się na kolanie Dolna platforma na wysokości łydki łagodzi nacisk na kości Maksymalne rozłożenie nacisku poprawia całodzienny komfort Wykonane z odpornego na ścieranie nylonu balistycznego 1680D Wytrzymała powłoka podwójnie wtryskiwana z gumą antypoślizgową Wytrzymałe, odporne na uszkodzenia tworzywo sztuczne Specjalne wzmocnienia w newralgicznych miejscach Połączenie elastyczne / EVA / klamry ud i paski łydek trzymają wygodnie nakolanniki na swoim miejscu bez odcinania krążenia | 3 | kpl. |  | 0 | 2
11 | Imadło maszynowe 150 mm GUDE nr.art. 38321 lub równoważne w zakresie parametrów. Imadło maszynowe z żeliwa, przeznaczone do montażu na stołach roboczych wiertarek stołowych/kolumnowych. Szczęki mocujące (stalowe z profilowanymi powierzchniami mocującymi), pryzmatyczne szczęki do pewnego mocowania elementów okrągłych. Gładko pracujące wrzeciono, duża dźwignia mocująca. Podłużne rowki mocujące o uniwersalnych wymiarach do łatwego montażu na wszystkich popularnych stołach wiertniczych. Dane techniczne: - szerokość szczęk: 150mm - rozpiętość: min. 125mm maks. 140mm - wymiary otworu: 175 x 185mm - wymiary całkowite( L x W x H): min. 405x210x80 maks. 410x220x90 - waga netto/brutto: min. 6.46kg/6.68kg maks. 6,50kg/6,80kg | 1 | szt. |  | 0 | 1
12 | Myjka wysokociśnieniowa Karcher K 7 Premium Smart Control Flex 1.317-360.0 NAJWAŻNIEJSZE PARAMETRY Napięcie (V/Hz): 230 / 50 Ciśnienie (bar/MPa): 20 - maks. 180 / 2 - maks. 18 Wydajność tłoczenia (l/h): maks. 600 Wydajność powierzchniowa (m²/h): 60 Temperatura doprowadzanej wody (°C): maks. 60 Moc przyłącza (kW): 3 Kabel zasilający (m): 5 Kolor: żółty Waga bez akcesoriów (kg): 17,8 Waga z opakowaniem (kg): 23 Wymiary (dł. x szer. x wys.) (mm): 459 x 330 x 669 Zakres dostawy Pistolet wysokociśnieniowy: G 180 Q Smart Control Lanca Multi Jet 3-w-1 Wąż wysokociśnieniowy: 10 m, PremiumFlex Złączka 3/4" Wyposażenie: Zintegrowany bęben na wąż wysokociśnieniowy Zintegrowana siatka na akcesoria System szybkozłącza Quick Connect Podawanie środka czyszczącego przez: System podawania środka czyszczącego Plug 'n' Clean Uchwyt teleskopowy Silnik chłodzony wodą Zintegrowany filtr wody Kompatybilne z Bluetooth | 1 | kpl. |  | 0 | 1
13 | Nitownica do nitów stalowych i aluminiowych 2.4/3.2/4.0/4.8 mm + Zestaw 400szt nitów aluminiowych. Zestaw zawiera: Nitownica do nitów stalowych i aluminiowych 2.4/3.2/4.0/4.8 mm 18-101-1 NEO TOOLS Nity zrywalne aluminiowe, 400 sztuk 11-970 NEO TOOLS Nitownica do nitów stalowych i aluminiowych o średnicy 2,4/3,2/4/4,8 mm. Do profesjonalnego użytku w budownictwie i przemyśle. Nitownica zrywa nity z twardych materiałów, jak stal nierdzewna. Wygodne uchwyty z pierścieniem blokującym, ułatwiającym przechowywanie. Nitownica NEO TOOLS jest łatwa w obsłudze, co czyni ją przydatną zarówno dla profesjonalistów, jak i majsterkowiczów. Jej solidna konstrukcja gwarantuje trwałość i niezawodność podczas wykonywania prac. Dodatkowo dołączony jest klucz płaski. Zawartość organizera: 100 szt. nitów 2.4 mm 100 szt. nitów 3.2 mm 100 szt. nitów 4.0 mm 100 szt. nitów 4.8 mm | 10 | szt. |  | 0 | 5
14 | Piła stołowa GTS 254 Professional lub równoważna w zakresie parametrów: Moc nominalna 1 800 W Ø tarczy pilarskiej 254 mm Ustawienie nachylenia 45 ° L / 0 ° P Wymiary stołu 555 x 555 mm Napięcie 230 V Prędkość obrotowa bez obciążenia* 4 300 obr./min Ø otworu tarczy 30 mm Waga* 24,4 kg Wymiary narzędzia (szerokość x długość x wysokość) 690 x 620 x 1000 mm Wysokość cięcia 90° 80 mm Wysokość cięcia 45° 55 mm Maks. wydajność cięcia po prawej stronie 545 mm | 1 | kpl. |  | 0 | 0
15 | Imadło wiertarskie 6545 135 Bison lub równoważne w zakresie parametrów: Długość szczęk: 135 mm Max długość imadła wraz z rączką: 570-650 mm Max szerokość imadła: 210-240 mm Max rozwarcie szczęk: 168-192 mm Waga netto imadła: 13,5-15 kg | 1 | szt. |  | 0 | 1
16 | Przecinarka ścierna do metalu PSA 400 maksymalna wysokość cięcia 120 mm kąt cięcia 90o i 45o średnica tarczy zbrojnej 400 mm moc silnika 4 kW obroty wrzeciona 3510 obr./min obroty silnika 2860 obr./min napięcie zasilania 3 x 400 V 50 Hz Wymiary gabarytowe: długość 770 mm szerokość 420 mm wysokość 1300 mm ciężar 100 kg Przeznaczona do cięcia stali, metali nieżelaznych i tworzyw sztucznych, przy zastosowaniu odpowiedniej tarczy znajduje zastosowanie w zakładach przemysłowych, hurtowniach stali, na budowach oraz w punktach świadczących usługi ślusarskie wyposażona w imadło szybkomocujące solidna konstrukcja, prosta obsługa, funkcjonalność | 1 | szt. |  | 0 | 0
17 | MIARA ZWIJANA TAŚMA JOBI 3M x 19MM Dane: Producent: JOBIprofi Kod produktu: 13103 EAN: 5907745131035 Maksymalna długość: 3 m Szerokość taśmy: 19 mm Wyposażona w przycisk "STOP" oraz blokadę stałą taśmy Automatyczne zwijana Różna kolorystyka Miara posiada II klasę dokładności Pokryta teflonem - brak odprysków | 24 | szt. |  | 0 | 20
18 | Śrubokręty SONEL - Zestaw wkrętaków wymiennych izolowanych 1000V FW w pokrowcu (50 sztuk) lub równoważne w zakresie parametrów Specyfikacja: • Uchwyt • Bity płaskie:• 2.0x100 • 2.5x100 • 3.0x100 • 3.5x100 • 4.0x100 • 5.5x100 • 6.5x100 • Bity krzyżowe PH:• PH0x100 • PH1x100 • PH2x100 • Bity krzyżowe PZ:• PZ0x100 • PZ1x100 • PZ2x100 • Bity Torx:• T6x100 • T8x100 • T9x100 • T10x100 • T15x100 • T20x100 • T25x100 • T27x100 • T30x100 • Bity Hex:• H2.5x100 • H3.0x100 • H4.0x100 • H5.0x100 • H6.0x100 • Bity Robertson:• R1x100 • R2x100 • Bity Tri:• TRI1x100 • TRI2x100 • TRI3x100 • TRI4x100 • Bity Toro:• Toro4x100 • Toro6x100 • Toro8x100 • Toro10x100 • Bity Spline (XZN): • M4x100 • M5x100 • M6x100 • Bity Spanner: • U4x100 • U6x100 • U8x100 • U10x100 • Bity klucze do szaf kwadrat 6 / kwadrat 8 / trójkąt 9 / dwuprętowy 5 • Próbnik napięcia 250V | 4 | szt. |  | 0 | 4
19 | ŚCISK DŹWIGNIOWY 160 X 60 MM DO SZYNY CHARAKTERYSTYKA: Wytrzymała, stabilna, profilowana stalowa szyna; Odkuwany matrycowo; Ruchome szczęki oraz stopniowy mechanizm zatrzaskowy zapewniają idealne dopasowanie do obrabianego materiału; Zatrzask blokujący, gwarantujący stabilne mocowanie do szyny lub innego materiału oraz zapewniający komfort pracy; Szybka regulacja docisku; Metalowa rękojeść; Precyzyjna obsługa jedną ręką Szerokość: 60 mm Długość: 160 mm | 2 | szt. |  | 0 | 0
20 | BOSCH FSN1100 PROFESSIONAL Listwa Szyna prowadząca do zagłębiarki pilarki marki Bosch Professional Parametry techniczne: Długość robocza 1100 mm Szerokość robocza 145 mm Numer katalogowy producenta 1600Z00006 | 1 | szt. |  | 0 | 0
21 | Imadło ślusarskie stałe typ 1240-125L szerokość 125 mm x rozwarcie 155 mm Bison kod: 321240160800 1240-125L - Imadło ślusarskie stałe z prowadzeniem pryzmowym, z zaciskiem ręcznym - Bison Opis imadła ślusarskiego 1240-125L firmy Bison: Imadło stałe z prowadzeniem pryzmowym Wysokiej jakości imadło o sztywnej konstrukcji żeliwnej, wysokiej wytrzymałości udarowej przeznaczonymi do bardzo ciężkich prac ślusarskich Prowadnice pryzmowe korpusu umożliwiające precyzyjne prowadzenie szczęki ruchomej Stalowe wkładki szczękowe, hartowane indukcyjnie i szlifowane Nacięty molet gwarantuje pewne i bezpieczne mocowanie okrągłych detali Śruba pociągowa zabezpieczona przed zanieczyszczeniami i wiórami Nieruchomy korpus i ruchoma szczęka tylna Materiał korpusu Żeliwo Podstawa obrotowa z imadłem Nie Szerokość szczęk (S) 125 mm Rozwarcie max. (A) 155 mm B 100 mm C 129 mm D 13 mm E 20 mm H 200 mm L 354 mm a 140 mm h 71 mm Max. siła mocująca [daN] 2.800 Waga 18 kg | 1 | szt. |  | 0 | 1
22 | Wskażnik napięcia P-5 lub równoważny w zakresie paramterów. Wskaźnik napięcia pozwala na wykonanie testu wyłączników RCD we w pełni kotrolowany sposób. Za pomocą przycików na obu sondach użytkownik obniża impendację wewnętrzną urządzenia, przez co możliwe jest bezpiecznie wyzwolenie wyłącznika. Ponadto naciśnięcie obu przycisków powoduje uruchomienie dodatkowego obciążenia w postaci silniczka wibracyjnego. Gdy sprawdzane jest napięcie, pozwala to na wyeliminowanie prądów błądzących, wpływających na wynik pomiaru. Obudowa urządzenia została zaprojektowana w taki sposób, aby umożliwić pracę w trudnych warunkach przemysłowych, gdzie wymagane jest stosowanie środków ochrony osobistej, m.in. rękawic elektroizolacyjnych. Jednocześnie ergonomiczny kształt pozwala na obsługę urządzenia za pomocą jednej ręki podczas badania napięcia w standartowych gniazdach elektrycznych. Wskażnik napięcia wyposażone są w zestaw końcówek pomiarowych. Ograniczają one dostęp do metalowego ostrza do 4mm, cozmniejsza ryzyko przypadkowego dotknięcia innego przewodnika podczas badań w wiązce przewodów. Dodatkowego nakręcane końcówki pozwalają na zwiększenie średnicy ostrz do 4mm. Jest to szczególnie istotne, gdy pomiary prowadzi się w gniazdach elektrycznych, gdzie użytkownik potrzebuje pewność, że zachowany jest kontakt między urządzeniem a przewodnikiem. Cały zestaw mieści się w specjalnym pojemniku, który w każdym momencie gwarantuje dostęp do końcówek. Dodatkowo pojemnik posiadawypustkę przydatną do otwierania zabezpieczeń w gniazdach brytyjskich. Dane techniczne: - automatyczny pomiar napięcia przmiennego i stałego do 1000V - wskazania optyczne za pomocą linijki diodowej oraz dodatkowo wyświetlenia LCD - wskazania dżwiękowe przy przekroczeniu napięć niebezpicznych 50V AC i 120V DC - testowanie zadziałania RCD za pomocą dodatkowego obciążenia - wskażnik ciągłości automatycznie po odłączeniu do obiektu - dwubiegunowy test kierunku wirowania faz - jednobiegunowe wskazanie obecności napięć powyżej 100V - pomiar rezystancji do 1999ῼ - możliwość ztrzymania wyni9ku pomiarowego dzięki funkcji HOLD - wzmocniona dwukomponętowa obudowa zapobiegająca uszkodzeniom mechanicznym i upadkiem - wbudowana latarka i podświetlany wyświetlacz do pomiarów przy niedostatecznym oświetleniu - stopień szczelności na poziomie IP65 gwarantuje pyłoszczelność i ochronę przd zalaniem - bezpieczęństwo dzięki kategorii pomiarowej CAT IV 600V i CATIII 1000V | 3 | kpl. |  | 0 | 2
23 | CYFROWY MIERNIK CĘGOWY SONEL CMP-2000 - WMGBCMP2000 Zapewnia: Pomiar prądu przemiennego (TRUE RMS) do 1500 A i stałego do 2000 A. Pomiar początkowego prądu rozruchowego - funkcja INRUSH. Pomiar napięcia stałego do 1000 V i przemiennego (TRUE RMS) do 750 V. Pomiar rezystancji i test ciągłości połączeń: - dźwiękowa sygnalizacja ciągłości obwodu (dla wartości mniejszej od 30 Ω). Pomiar pojemności. Pomiar temperatury (jednostki Fahrenheita i Celsjusza). Pomiar częstotliwości. Pomiar cyklu roboczego (wypełnienia). Test diod. Dodatkowo: bezpieczne, izolowane szczęki pomiarowe, automatyczny wybór zakresów pomiarowych, funkcja „HOLD”, umożliwiająca zapamiętanie wyniku na wyświetlaczu, podświetlany wyświetlacz LCD, funkcja „DC ZERO” tryb pomiaru względnego dla prądu stałego - możliwość zerowania przyrządu w dowolnym momencie i powrotu do pomiaru w trybie bezwględnym, zapamiętywanie wartości minimalnych i maksymalnych, wskazanie przekroczenia zakresu, auto wyłączanie po 30 minutach. Bezpieczeństwo elektryczne: kategoria pomiarowa: CAT IV 600 V wg PN-EN 61010 - 1, stopień ochrony obudowy wg PE-EN 60529: IP20. Pozostałe dane techniczne: zasilanie miernika: bateria 9 V typ 6LR61, wyświetlacz LCD (ciekłokrystaliczny), podświetlany, 4 cyfry (maks. wskazanie 6600), linijka 66 segmentów, test ciągłości: próg 30 Ω, test diody: typowy prąd pomiarowy 0,8 mA typowe napięcie obwodu otwartego 3,2 V DC, wskazanie niskiego poziomu baterii: wyświetlony zostaje symbol baterii, wskazanie przekroczenia zakresu: wyświetlony zostaje symbol ‘OL,’ czujnik temperatury: sonda termoelektryczna typu K, impedancja wejścia: ok. 10 MΩ (V DC i V AC), szerokość pasma AC: 50...500 Hz, autowyłączanie po czasie: 30 minut, wymiary: 281 x 108 x 53 mm, waga: 570 g z baterią, zgodność z wymaganiami norm: PN-EN 61010 - 1, PN-EN 61010 - 2 - 032. Gwarancja: 24 miesiące Nominalne warunki użytkowania: możliwość otwarcia cęgów: przewód Ø 57 mm, szynoprzewód 70 x 18 mm, temperatura pracy: 0...+50°C, temperatura przechowywania: -20...+60°C, wysokość robocza: maks. 2000 m. | 3 | kpl. |  | 0 | 3
24 | Miernik rezystancji uziemienia i rezystywności gruntu Sonel MRU-120HD. Pancerny miernik uziemień i rezystywności gruntu Urządzenie charakteryzujące się szczególną odpornością na trudne warunki pracy. Nie boi się kurzu czy błota i znakomicie sprawdza się nawet w tych obszarach, gdzie występuje podwyższone ryzyko zachlapania. Za pomocą miernika możliwe jest wykonywanie pomiarów rezystancji uziemień metodą 3-biegunową i 4-przewodową. Przyrząd pozwala także na wykonywanie pomiarów z użyciem dodatkowych cęgów (uziemienia wielokrotne – bez konieczności rozpinania złącz kontrolnych) i pomiary metodą dwucęgową. W niektórych przypadkach pomiar można wykonać bez konieczności korzystania z sond pomocniczych wbijanych do gruntu. Sonel MRU-120HD jest narzędziem przeznaczonym zwłaszcza do pomiarów uziemień w branży energetycznej. Zakres pomiarowy (pomiary zgodne z normą PN-EN 61557) od 0,30 Ω. Innymi praktycznymi funkcjami urządzenia jest możliwość pomiaru rezystywności gruntu oraz pomiar ciągłości połączeń ochronnych i wyrównawczych. Metody pomiarowe Metoda 3-biegunowa i 4-przewodowa – pomiar uziemień z sondami pomocniczymi Metoda 3-biegunowa z cęgami – pomiar uziemień wielokrotnych Metoda dwucęgowa – pomiar uziemień, gdy nie jest możliwe zastosowanie sond pomocniczych Rezystywność gruntu – metoda Wennera Rezystancja przewodów uziemiających i wyrównawczych prądem ≥200 mA z funkcją autozerowania – spełnia wymogi normy PN-EN 61557-4 Cechy dodatkowe Niezrównana odporność na ciężkie warunki środowiskowe – obudowa walizkowa zapewnia ochronę przed wnikaniem pyłów i wody oraz zabezpiecza przed skutkami upadków Pomiar rezystancji sond pomocniczych RS i RH Pomiar napięć zakłócających Pomiar w obecności napięć zakłócających pochodzących od sieci o częstotliwości 50 Hz i 60 Hz Wybór napięcia pomiarowego (25 V i 50 V) Automatyczne wyliczanie rezystywności gruntu w omometrach (Ωm) i omostopach (Ωft) Pamięć 990 pomiarów (10 banków po 99 komórek) Funkcja kalibracji cęgów Zegar czasu rzeczywistego (RTC) Transmisja danych do komputera Wskazywanie stanu akumulatorów | 1 | kpl. |  | 0 | 0
25 | Wielofunkcyjny miernik parametrów instalacji elektrycznej Sonel MPI-506 lub równoważny w zakresie parametrów. Model miernika służacego do wykonywania precyzyjnych pomiarów parametrów instalacji elektrycznych. W niewielkich wymiarach miernik kryje bogactwo funkcji pomiarowych. Dodatkowym atutem tego urzadzenia jest wyjatkowo poręczna i ergonomiczna forma, która ułatwia przenoszenie oraz zwiększa komfort pracy. Za pomocą tego miernika możliwe jest wykonanie podstawowych pomiarów różnego rodzaju, w tym pomiaru paramętrów pętli zwarcia, rezystancji izolacji, pomiaru rezystancji połączeń ochronnych oraz wyrównawczych, a także badanie wyłączników różnicowo prądowych typu C oraz A. Cechy miernika: - pomiar parametrów pętli zwarcia - badanie wyłączników różnicowo prądowych typu AC, A. - pomiar rezystancji izolacji - pomiar rezystancji połączeń ochronnych i wyrównawczych - wskazanie kolejności faz - sprawdzenie poprawności podłączenia przewodu PE za pomocą elektrody dotykowej - pomiar napięcia (0...500V) i częstotliwości sieci - pamięć 990 wyników - bezprzewodowa transmisja danych do komputera - podświetlane przyciski | 1 | kpl. |  | 0 | 0
RAZEM: |  |  |  |  | 0
Niniejszy dokument należy opatrzyć kwalifikowanym podpisem elektronicznym.
Uwaga! Nanoszenie jakichkolwiek zmian w treści dokumentu po opatrzeniu w.w. podpisem może skutkować naruszeniem integralności podpisu, a w konsekwencji skutkować odrzuceniem oferty

## 20-narzędzia INFRASTRUKTURA
zał. nr 1a do SWZ
FORMULARZ CENOWY ZADANIA NR 2 - narzędzia dla Sekcji Infrastruktury
Dostawa do 31. Baza Lotnictwa Taktycznego, ul. Silniki 1, 61-325 Poznań
Lp. | Opis | Ilość zamówienia podstawowego | Jm. | cena jednostkowa brutto | wartość brutto | Ilość zamówienia opcjonalnego | Producenta oraz Nazwa/ typ
1 | 2 | 3 | 4 | 5 | 6 | 7 | 8
1 | Frez do drewna prosty rowkujący 125x30x 8/6, CL010-0125-0004 Dane techniczne: D-średnica zewnętrzna - 125 mm d -średnica otworu - 30 mm B - szerokość zęba - 8 mm Ilość zębów – 6 Frez do drewna prosty przeznaczony do obróbki wpustów i wręgów o przekroju prostokątnym oraz wąskich płaszczyzn. Frez z lutowaną płytką z gatunkowego węglika spiekanego. Stosowany do frezowania drewna twardego oraz materiałów drewnopochodnych na frezarkach dolnowrzecionowych, formatyzerko-czopiarkach jedno i dwustronnych oraz strugarkach wielostronnych z posuwem mechanicznym. | 2 | szt. |  |  | 2 |  | Wymaga się by Wykonawca w celu umożliwienia porównania parametrów oferowanych produktów z żądanymi przez Zamawiającego w Formularzu cenowym – zał. nr 1a do SWZ, wpisał: w kolumnie nr 8 PRODUCENTA oraz KOD/SYMBOL KATALOGOWY PRODUCENTA lub TYP lub MODEL (lub inne oznaczenie pozwalające zidentyfikować oferowany asortyment),
2 | Frez do drewna prosty rowkujący 125x30x 4/6, CL010-0125-0002 Dane techniczne: D-średnica zewnętrzna - 125 mm d -średnica otworu - 30 mm B - szerokość zęba - 4mm Ilość zębów – 6 Frez do drewna prosty przeznaczony do obróbki wpustów i wręgów o przekroju prostokątnym oraz wąskich płaszczyzn. Frez z lutowaną płytką z gatunkowego węglika spiekanego. Stosowany do frezowania drewna twardego oraz materiałów drewnopochodnych na frezarkach dolnowrzecionowych, formatyzerko-czopiarkach jedno i dwustronnych oraz strugarkach wielostronnych z posuwem mechanicznym. | 2 | szt. |  |  | 2 |  | Przy wyliczaniu wartości brutto zadania należy brać pod uwagę tylko ilości zamówienia podstawowego.
3 | Frez do drewna prosty rowkujący 125x30x10/6, CL010-0125-0005 Dane techniczne: D-średnica zewnętrzna - 125 mm d -średnica otworu - 30 mm B - szerokość zęba - 10 mm Ilość zębów – 6 Frez do drewna prosty przeznaczony do obróbki wpustów i wręgów o przekroju prostokątnym oraz wąskich płaszczyzn. Frez z lutowaną płytką z gatunkowego węglika spiekanego. Stosowany do frezowania drewna twardego oraz materiałów drewnopochodnych na frezarkach dolnowrzecionowych, formatyzerko-czopiarkach jedno i dwustronnych oraz strugarkach wielostronnych z posuwem mechanicznym. | 2 | szt. |  |  | 2
4 | Nóż strugarski NCV1 (DS) 320x20x3 - 1 szt. wykonany ze stali szybkotnącej Zastosowanie: Przeznaczone do wyrównywania powierzchni elementów z drewna miękkiego i twardego na wyrówniarkach i grubościówkach PARAMETRY NOŻA: Długość: 320 mm Szerokość: 20 mm Grubość: 3,0 mm Kąt ostrza: 40 | 6 | szt. |  |  | 6
5 | Akumulator 4,0Ah 18V do narzędzi DeWalt Napięcie akumulatora [V] 18 Pojemność akumulatora [Ah] 4.0 Typ ogniwa Li-Ion | 2 | szt. |  |  | 2
6 | 2 akumulatory GBA 18V 4.0Ah + GAL 18V-40 Professional do narzędzi Bosch 18V Napięcie akumulatora: 18,0 V Waga akumulatora 1*: 0,619 kg Napięcie ładowania akumulatora: 14,4 – 18 V Prąd ładowania*: 4 A Waga ładowarki*: 0,55 kg Typ ogniw: Li-Ion | 2 | kpl. |  |  | 1
7 | Wąż do myjki wysokociśnieniowej z szybkozłączem do hydrauliki kuchennej na zewnątrz Dane techniczne: Typ: Wąż do myjki ciśnieniowej 1/4" Materiał wykonania: stal Tabela rozmiarów: Długość: 15 m (49,2 stopy) W skład pakietu wchodzą: 1 sztuka 15M wąż kanalizacyjny Złącze 1 sztuka (żeńskie M22 na żeńskie M14 NPT) 1 sztuka spiczasta dysza kanalizacyjna 1 sztuka dysza kanalizacyjna do nosa 1 sztuka dysza kanalizacyjna sprężynowa 1 sztuka obrotowa dysza kanalizacyjna 1 sztuka wtyczka szybkiego odłączania 1/4" 1 sztuka wodoodporna taśma | 2 | kpl. |  |  | 1
8 | WIERTŁO PUSZKOWE FREZ OTWORNICA DO ZAWIASÓW FI 35 Wymiary: średnica frezu: 35 mm; wysokość całkowita: 94 mm; wysokość samego frezu (razem z wiertłem prowadzącym): 18,5 mm; średnica uchwytu: 8 mm; wysokość uchwytu: 25 mm; średnica i wysokość środkowej część wiertła: fi 12 x 42 mm; | 5 | szt. |  |  | 5
9 | WIERTŁA KRĘTE HSS Z MOCOWANIEM MORSE'A MK 2 OPTIMUM lub równoważne w zakresie parametrów: Wiertła HSS z uchwytem Morse'a 9 szt. Zestaw wierteł o podwyższonej żywotności. Budowa wiertła zapewnia bezproblemowe odprowadzanie urobku. Dane techniczne: Uchwyt:Morse'a Ilość elementów: 9 szt. Walizka w zestawie: Tak Zawartość zestawu: 14,5 mm 16 mm 18 mm 20 mm 22 mm 24 mm 26 mm 28 mm 30 mm | 2 | kpl. |  |  | 1
10 | Pojemnik kuweta na narzędzia do magazynu 195x120x90mm, kolor dowolny | 100 | szt. |  |  | 100
11 | Tarcza do cięcia płyty laminowanej. Średnica D - 300 mm; Średnica otworu d - 30 mm; Liczba zębów Z - 96; Kąt natarcia - 5 stopni; Grubość korpusy piły P - 2,2mm; | 2 | szt. |  |  | 2
12 | Tarcza do cięcia drewna. Średnica D - 300 mm; Średnica otworu d - 30 mm; Liczba zębów Z - 28; Kąt natarcia - 15 stopni; Grubość korpusu piły P - 1,8 mm; | 2 | szt. |  |  | 2
13 | Gwoździe do gwoździarki MILAWUKEE, 3,1x90mm 34 stopnie, łączone papierem, pierścieniowe,.Opakowanie 2000 szt. | 4 | opak |  |  | 4
14 | WIERTŁA DO METALU Z DODATKIEM KOBALTU /1-13/ 25 szt. Komplet 25 wierteł krętych w stalowej kasecie, wiertła HSS-G od 1 mm do 13 mm, Średnice po jednej sztuce: 1,0 - 1,5 - 2,0 - 2,5 - 3,0 - 3,5 - 4,0 - 4,5 - 5,0 - 5,5 - 6,0 - 6,5 - 7,0 - 7,5 - 8,0 - 8,5 - 9,0 - 9,5 - 10,0 - 10,5 - 11,0 - 11,5 - 12,0 - 12,5 - 13,0 mm. Gwarancja min. 12 miesięcy. | 5 | kpl. |  |  | 5
15 | Tarcza tnąca diamentowa Cedima Beton Plus 500 lub równoważna w zakresie parametrów: średnica tarczy: 500 mm średnica otworu: 25,4 mm maksymalna liczba obrotów: 2450/min ilość segmentów: 34 szt Zastosowanie: Cięcie betonu, betonu zbrojonego, bloczków .betonowych, starego betonu, granitu, pol – bruku , cegły klinkierowej, twardego klinkieru, kamień naturalny i sztuczny. Cechy produktu: 12 mm segment spawany laserowo, charakteryzuje się wysoką wydajnością w swojej klasie i dużą sztywnością dysku. Tarcza dedykowana jest do cięcia na sucho i mokro w piłach stołowych, szlifierkach kątowych, przecinarkach ręcznych oraz jezdnych. | 1 | szt. |  |  | 1
16 | Tarcza tnąca diamentowa Cedima Beton Plus 350 lub równoważny w zakresie parametrów: Dane techniczne: średnica tarczy: 350 mm średnica otworu: 25,4 mm maksymalna liczba obrotów: 5500/min ilość segmentów: 24 szt Zastosowanie: Cięcie betonu, betonu zbrojonego, bloczków .betonowych, starego betonu, granitu, pol – bruku , cegły klinkierowej, twardego klinkieru, kamień naturalny i sztuczny. Cechy produktu: 12 mm segment spawany laserowo, charakteryzuje się wysoką wydajnością w swojej klasie i dużą sztywnością dysku. Tarcza dedykowana jest do cięcia na sucho i mokro w piłach stołowych, szlifierkach kątowych, przecinarkach ręcznych oraz jezdnych. | 1 | szt. |  |  | 1
17 | Akumulator do narzędzi YATO Napięcie-18V, Pojemnośc akumulatora-4Ah, Typ: Li-Ion, | 2 | kpl. |  |  | 0
18 | Papier ścierny - krążki 215mm, gradacja 150 do szlifierki do gładzi | 200 | szt. |  |  | 180
19 | Papier ścierny - krążki 215mm, gradacja 180 do szlifierki do gładzi | 200 | szt. |  |  | 180
20 | Papier ścierny - krążki 215mm, gradacja 220 do szlifierki do gładzi | 200 | szt. |  |  | 180
RAZEM: |  |  |  |  | 0
Niniejszy dokument należy opatrzyć kwalifikowanym podpisem elektronicznym.
Uwaga! Nanoszenie jakichkolwiek zmian w treści dokumentu po opatrzeniu w.w. podpisem może skutkować naruszeniem integralności podpisu, a w konsekwencji skutkować odrzuceniem oferty

## 21-narzędzia INFRASTRUKTURA
zał. nr 1a do SWZ
FORMULARZ CENOWY ZADANIA NR 3 - narzędzia dla SOI Śrem
Dostawa do SekcjI Obsługi Infrastruktury Zespołu Zabezpieczenia Śrem, ul. Sikorskiego 2, 63-100 Śrem
Lp. | Opis | Ilość zamówienia podstawowego | Jm. | cena jednostkowa brutto | wartość brutto | Ilość zamówienia opcjonalnego | Producenta oraz Nazwa/ typ
1 | 2 | 3 | 4 | 5 | 6 | 7 | 8
1 | Wielofunkcyjny miernik parametrów instalacji elektrycznej Sonel MPI-506 lub równoważny w zakresie parametrów. Model miernika służacego do wykonywania precyzyjnych pomiarów parametrów instalacji elektrycznych. W niewielkich wymiarach miernik kryje bogactwo funkcji pomiarowych. Dodatkowym atutem tego urzadzenia jest wyjatkowo poręczna i ergonomiczna forma, która ułatwia przenoszenie oraz zwiększa komfort pracy. Za pomocą tego miernika możliwe jest wykonanie podstawowych pomiarów różnego rodzaju, w tym pomiaru paramętrów pętli zwarcia, rezystancji izolacji, pomiaru rezystancji połączeń ochronnych oraz wyrównawczych, a także badanie wyłączników różnicowo prądowych typu C oraz A. Cechy miernika: - pomiar parametrów pętli zwarcia - badanie wyłączników różnicowo prądowych typu AC, A. - pomiar rezystancji izolacji - pomiar rezystancji połączeń ochronnych i wyrównawczych - wskazanie kolejności faz - sprawdzenie poprawności podłączenia przewodu PE za pomocą elektrody dotykowej - pomiar napięcia (0...500V) i częstotliwości sieci - pamięć 990 wyników - bezprzewodowa transmisja danych do komputera - podświetlane przyciski | 1 | szt.. |  | 0 | 0 |  | Wymaga się by Wykonawca w celu umożliwienia porównania parametrów oferowanych produktów z żądanymi przez Zamawiającego w Formularzu cenowym – zał. nr 1a do SWZ, wpisał: w kolumnie nr 7 PRODUCENTA oraz KOD/SYMBOL KATALOGOWY PRODUCENTA lub TYP lub MODEL (lub inne oznaczenie pozwalające zidentyfikować oferowany asortyment),
2 | Wskażnik napięcia P-5 lub równoważny w zakresie paramterów. Wskaźnik napięcia pozwala na wykonanie testu wyłączników RCD we w pełni kotrolowany sposób. Za pomocą przycików na obu sondach użytkownik obniża impendację wewnętrzną urządzenia, przez co możliwe jest bezpiecznie wyzwolenie wyłącznika. Ponadto naciśnięcie obu przycisków powoduje uruchomienie dodatkowego obciążenia w postaci silniczka wibracyjnego. Gdy sprawdzane jest napięcie, pozwala to na wyeliminowanie prądów błądzących, wpływających na wynik pomiaru. Obudowa urządzenia została zaprojektowana w taki sposób, aby umożliwić pracę w trudnych warunkach przemysłowych, gdzie wymagane jest stosowanie środków ochrony osobistej, m.in. rękawic elektroizolacyjnych. Jednocześnie ergonomiczny kształt pozwala na obsługę urządzenia za pomocą jednej ręki podczas badania napięcia w standartowych gniazdach elektrycznych. Wskażnik napięcia wyposażone są w zestaw końcówek pomiarowych. Ograniczają one dostęp do metalowego ostrza do 4mm, cozmniejsza ryzyko przypadkowego dotknięcia innego przewodnika podczas badań w wiązce przewodów. Dodatkowego nakręcane końcówki pozwalają na zwiększenie średnicy ostrz do 4mm. Jest to szczególnie istotne, gdy pomiary prowadzi się w gniazdach elektrycznych, gdzie użytkownik potrzebuje pewność, że zachowany jest kontakt między urządzeniem a przewodnikiem. Cały zestaw mieści się w specjalnym pojemniku, który w każdym momencie gwarantuje dostęp do końcówek. Dodatkowo pojemnik posiadawypustkę przydatną do otwierania zabezpieczeń w gniazdach brytyjskich. Dane techniczne: - automatyczny pomiar napięcia przmiennego i stałego do 1000V - wskazania optyczne za pomocą linijki diodowej oraz dodatkowo wyświetlenia LCD - wskazania dżwiękowe przy przekroczeniu napięć niebezpicznych 50V AC i 120V DC - testowanie zadziałania RCD za pomocą dodatkowego obciążenia - wskażnik ciągłości automatycznie po odłączeniu do obiektu - dwubiegunowy test kierunku wirowania faz - jednobiegunowe wskazanie obecności napięć powyżej 100V - pomiar rezystancji do 1999ῼ - możliwość ztrzymania wyni9ku pomiarowego dzięki funkcji HOLD - wzmocniona dwukomponętowa obudowa zapobiegająca uszkodzeniom mechanicznym i upadkiem - wbudowana latarka i podświetlany wyświetlacz do pomiarów przy niedostatecznym oświetleniu - stopień szczelności na poziomie IP65 gwarantuje pyłoszczelność i ochronę przd zalaniem - bezpieczęństwo dzięki kategorii pomiarowej CAT IV 600V i CATIII 1000V | 1 | szt. |  | 0 | 0 |  | Przy wyliczaniu wartości brutto zadania należy brać pod uwagę tylko ilości zamówienia podstawowego.
3 | Waga elektroniczna warsztatowa/magazynowa z legalizacją CAS H580288 lub równoważna. Zakres ważenia do 5 kg z dokładnością do 1gW skład zestawu wchodzi waga, zasilacz, instrukcja obsługi. Wymagane: świadectwo kalibracji wagi na okrres udzielonej gwarancji (min. 24 miesiące) | 1 | szt |  | 0 | 1
4 | Imadło Ślusarkie Obrotowe 150, szerokość szczęk S-150, wraz z podstawą obrotową | 1 | szt. |  | 0 | 1
5 | Imadło wiertarskie maszyniowe BMO 120 ze szczękami pryzmowymi, szerokość szczęk 120 mm, rozwarcie 110 mm, | 1 | szt. |  | 0 | 1
6 | Wiertarka stołowa z posuwem automatycznym PAX WS32A lub równoważna w zakresie parametrów: Zakres prędkości obrotowych (obr./min): 280, 400, 675, 1140, 1875 Wysoka sztywność wrzeciona; Gwintowanie poprzez automatyczne załączanie lewych obrotów Przełącznik lewych obrotów; Czytelny panel sterujący Osłona wrzeciona typu U z wyłącznikiem krańcowym zgodna z CE Stół roboczy podnoszony manualnie z możliwością obrotu o 360 ̊ i rowkami montażowymi Osłona przekładni pasowej wyposażona w krańcowy wyłącznik bezpieczeństwa Certyfikat CE Max. średnica wiercenia w stali 45kg/mm2: 32mm; Max. średnica gwintowania w stali 45 kg/mm2: M24 Średnica kolumny mm 100; Skok wrzeciona mm 150 Odległość wrzeciono-kolumna mm 265; Max. odległość wrzeciono-stół mm 390; Max. odległość wrzeciono-baza mm 745 Mocowanie wrzeciona – MK3 Ilość prędkości obrotowych – 5; Rodzaj posuwu – automatyczny Wymiary stołu mm 380×400; Wymiary bazy mm 645×470 Wysokość maszyny mm 1370 Moc silnika kW 1,5; Zasilanie V 400 Waga netto kg 230 Wymiary opakowania mm 900x500x1400 Prędkości obrotowe wrzeciona obr./min.:280, 400, 675, 1140, 1875 Moc silnika posuwu kW 0,12 Wyposażenie: Regulowany uchwyt wiertarski z kluczykiem i mocowaniem na stożku Morse`a MK3 Klin do wybijania stożka | 1 | szt. |  | 0 | 0
7 | Przecinarka do metalu PSA 400 PILEX lub równoważna , przeznaczona do cięcia staki, metali nieżelaznych i tworzw sztucznych przy zastosowaniu odpowiedniej tarczy, maksymalna wysokość cięcia 120 mm, kąt cięcia 90 i 45 stopni, wyposażona w imadło szybkomocujące, w zestawie tarcza (po 1 szt) do cięcia stali, metali niżelaznych i tworzyw sztucznych | 1 | szt. |  | 0 | 0 |  | Wymaga się by Wykonawca w celu umożliwienia porównania parametrów oferowanych produktów z żądanymi przez Zamawiającego w Formularzu cenowym – zał. nr 1a do SWZ, wpisał: w kolumnie nr 8 PRODUCENTA oraz KOD/SYMBOL KATALOGOWY PRODUCENTA lub TYP lub MODEL (lub inne oznaczenie pozwalające zidentyfikować oferowany asortyment),
8 | Przedłurzacz budowlany, długość 30 m, przekrój kabla 3x2,5, wyposażony w 3 gniazda z klapkami oraz 1 wtyczkę, rodzaj gniazda 3x16A 230V 2P+Z IP44- trójnik. Listwa trojnik rozgałęźnik, wykonana z wytrzymałego tworzywa, odporna na niesprzyjające warunki atmosferyczne. Posiada uziemienie typu polskiego. Zapewnia szczelność IP 44, nawet podczas pracy. Wykonane z gumy gwarantuje długą żywotność wyrobu, uderzenioodporność, naftoodporność oraz olejoodporność. | 2 | szt. |  | 0 | 2
9 | Drabina aluminiowa, składana. Wykonana z aluminium, wytrzymała i odporna na uszkodzenia. Wyposażona w 7 stopni, które oferują maksymalny udźwig na poziomie 150 kg każdy. Powierzchnia poszczególnych stopni antypoślizgowa. Stopki wykonane z tworzywa sztucznego oraz wysoki pałąk. | 2 | szt. |  | 0 | 2
10 | Młot udarowy SDS Plus akumulatorowy 18V YATO YT-82770 lub równoważna w zakresie parametrów. CECHY: prędkość obrotowa: 0-1850 obr/min częstotliwość udarów: 0-4800/min energia udaru: 2J napięcie: 18V 3 funkcje: wiercenie, wiercenie udarowe, podkuwanie wysoka wydajność na jednym ładowaniu akumulatora (60 otworów w betonie pod standardowe kołki rozporowe 6 x 40 mm) szybkomocujący uchwyt SDS-plus wytrzymały korpus z poliamidu wzmocnionego włóknem szklanym 4-stopniowy wskaźnik naładowania baterii zabezpieczenie przeciw przegrzaniu ogniw baterii system 18 V – działanie na wspólnej baterii, pasującej do serii urządzeń SPECYFIKACJA: Napięcie robocze: [V]: 18 DC Obroty (bieg jałowy) [min-1]: 0 -1850 Częstotliwość udaru [min-1]: 0 - 4800 Energia udaru [J]: 2 Poziom hałasu - ciśnienie akustyczne [dB]: 83,0 ± 3,0 / 91,0 ± 3,0 Poziom hałasu - mocą akustyczna [dB]: 94,0 ± 3,0 / 102,0 ± 3,0 Stopień ochrony: IPX0 Klasa izolacji: III Poziom drgań [m/s²]: 16,9 ± 1,5 / 15,9 ± 1,5 Masa [kg]: 2,0 Uchwyt narzędziowy: SDS+ Maksymalna średnica wiercenia w drewnie [mm]: 40 Maksymalna średnica wiercenia w betonie [mm]: 18 Maksymalna średnica wiercenia w stali [mm]: 13 Rodzaj akumulatora: Li-Ion Pojemność akumulatora: [Ah]: 3 Energia akumulatora [Wh]: 54 Ładowarka Napięcie wejściowe [V~]: 100 - 240 Częstotliwość sieci [Hz]: 50 - 60 Moc znamionowa [W]: 50 Napięcie [V]: 21 DC Prąd wyjściowy [A]: 1,5 Czas ładowania [h]: 1,5 ZESTAW ZAWIERA: Młotowiertarka SDS-plus Dłuto szpicak Dłuto płaskie 3 x Wiertło SDS+ (8, 10, 12) 1 x Akumulator Li-Ion 18 V 3 Ah Pierścień przeciwpyłowy Ogranicznik głębokości Szybka ładowarka (1,5 h dla baterii 3 Ah) Walizka transportowa Instrukcja obsługi w języku polskim | 1 | kpl. |  | 0 | 1
RAZEM: |  |  |  |  | 0
Niniejszy dokument należy opatrzyć kwalifikowanym podpisem elektronicznym.
Uwaga! Nanoszenie jakichkolwiek zmian w treści dokumentu po opatrzeniu w.w. podpisem może skutkować naruszeniem integralności podpisu, a w konsekwencji skutkować odrzuceniem oferty

## 22-narzędzia INFRASTRUKTURA
zał. nr 1a do SWZ
FORMULARZ CENOWY ZADANIA NR 4 - narzędzia dla Sekcji Infrastruktury 31. BLT
Dostawa do 31. Baza Lotnictwa Taktycznego, ul. Silniki 1, 61-325 Poznań
Lp. | Opis | Ilość zamówienia podstawowego | Jm. | cena jednostkowa brutto | wartość brutto | Ilość zamówienia opcjonalnego | Producenta oraz Nazwa/ typ
1 | 2 | 3 | 4 |  |  | 13 | 15
1 | Kamera termowizyjna Sonel KT-256 Ekonomiczna, praktyczna i poręczna, stanowi potężne narzędzie w codziennej pracy. Kamera służy do podstawowej diagnostyki. Wyposażona jest w matrycę o rozdzielczości 256 x 192 pikseli, wspartą kamerą widzialną, laserowym wskaźnikiem oraz dodatkowymi funkcjonalnościami, toteż w pełni zabezpiecza potrzeby użytkownika w tym segmencie urządzeń. Cechy zakres pomiarowy -20°C...550°C szybki start szybki pomiar temperatury automatyczna sygnalizacja przekroczenia granicy alarmu zapis zdjęć na karcie SD wbudowana bateria Li-Ion pozwalająca na 16-godzinny czas pracy interfejsy: USB typu C, slot SD możliwość ustawienia na statyw | 1 | szt.. |  | 0 | 1 |  | Wymaga się by Wykonawca w celu umożliwienia porównania parametrów oferowanych produktów z żądanymi przez Zamawiającego w Formularzu cenowym – zał. nr 1a do SWZ, wpisał: w kolumnie nr 8 PRODUCENTA oraz KOD/SYMBOL KATALOGOWY PRODUCENTA lub TYP lub MODEL (lub inne oznaczenie pozwalające zidentyfikować oferowany asortyment),
2. | Dalmierz Leica DISTO D5 - ZESTAW W WALIZCE lub równoważny w zakresie paramterów: kamera cyfrowa z 4-krotnym zoomem pozwala precyzyjnie wybierać cel bez względu na odległość i warunki oświetleniowe. Instrument ten dzięki nowoczesnym technologiom pomiarowym i wręcz pancernej obudowy (IP65) znoszącej upadki z 2 m jest przeznaczony do wykonywania praktycznie wszystkich pomiarów wewnątrz budynków i na zewnątrz. Do dyspozycji użytkownika są najczęściej wykorzystywane funkcje pomiarowe (np. powierzchnia, kubatura, pochylenia, powierzchnia trójkąta, tyczenie odcinków), także pomiary pośrednie z pochyłomierzem o zakresie 360°. Dalmierz dysponuje dużym zasięgiem pomiaru 200 m, a jego dokładność producent określa na 1 mm, co jest potwierdzone specjalnym certyfikatem dokładności. Precyzyjny wybór celu oddalonego nawet o kilkadziesiąt metrów - wbudowana kamera cyfrowa z 4-krotnym powiększeniem pełniąca rolę cyfrowego celownika pozwala precyzyjnie celować nawet do najmniejszych obiektów, nawet w intensywnym nasłonecznieniu Możliwość pracy w deszczu i silnym zapyleniu - najwyższa wśród dalmierzy laserowych norma IP65 odporności na kurz i wodę oraz przetestowana odporność na upadki z wysokości do 2 m Bez kartki i ołówka - dalmierz z portem Bluetooth 5.0 do bezprzewodowej transmisji danych do zewnętrznych nośników informacji (tablety i smartfony Apple, Android, Windows) Nowe oprogramowanie do szkicowania - najnowsza aplikacja Leica Disto Plan do wykonywania cyfrowych szkiców z dodatkowo płatnymi funkcjami szybkiego pomiaru pomieszczeń Smart Room i pomiarów współrzędnościowych P2P Do prac na zewnątrz i wewnątrz - duży zasięg 200 m do prac wewnątrz i na zewnątrz. Pozwala wykonywać najdokładniejsze pomiary - najwyższa precyzja 1.0 mm potwierdzona certyfikatem dokładności ISO 16331-1 Nie dotykaj! - wywoływanie pomiaru gestem przed obiektywem podnosi dokładność pomiaru odległości Zmierzysz nawet niedostępne odcinki - bogaty zestaw funkcji do pomiarów pośrednich dzięki wbudowanemu czujnikowi pochylenia (360°) do pomiaru kątów i odległości poziomych Przyjemne pomiary nawet w silnym nasłonecznieniu - kolorowy ekran z podświetleniem, wyraźnymi ikonami i funkcją obrotu Zawsze poprawnie z narożników - rozkładana stopka odniesienia do pomiaru w narożnikach i od krawędzi z funkcją automatycznego rozpoznawania położenia Rozwiążesz każde zadanie pomiarowe w terenie - rozbudowane funkcje pomiarowe i obliczeniowe (np. pomiar ciągły, pośredni pomiar długości, funkcja dodawania i odejmowania, Pitagoras, min/maks, timer, tyczenie) Precyzja na największych dystansach - gwint 1/4" umożliwia wygodne mocowanie dalmierza na statywie fotograficznym. Kolor lasera czerwony Zasięg 0.05-200 m Dokładność 1.0 mm Funkcje pomiarowe pomiar odległości, powierzchnia/powierzchnia ścian, powierzchnia trójkąta, objętość, dodawanie, odejmowanie, pomiar ciągły, min/maks, Pitagoras, funkcja trapezowa, tyczenie, timer, pamięć wyników z funkcją wyświetlania danych szczegółowych, transmisja Bluetooth Odporność IP65 Zasilanie akumulator Li-Ion, 5000 pomiarów Wymiary 144 x 60 x 24 mm Masa 0.18 kg | 1 | kpl. |  | 0 | 0 |  | Przy wyliczaniu wartości brutto zadania należy brać pod uwagę tylko ilości zamówienia podstawowego.
3. | Taśma miernicza Power Winder Stanley 60m 34-775 lub równoważna w zakresie parametrów: Wysokiej jakości taśma miernicza o szerokości 12,7 mm, wzmocniona fiberglassowymi włóknami (40 szt wzdłużnie ułożonych włókien), Specjalne bezbarwne pokrycie taśmy, dodatkowo zabezpieczające podziałkę przed ścieraniem, Składana korba, przełożenie korby 3:1 przyśpieszające i ułatwiające zwijanie taśmy, Stopa stabilizacyjna i ergonomiczna gumowa rękojeść, Składany uchwyt oraz zerowy zaczep taśmy, Solidna i trwała, otwarta obudowa z ABS-u. Dane techniczne: Długość: 60m, Szerokość: 12,7mm, Klasa dokładności: II, Podziałka co 1 mm. | 1 | szt |  | 0 | 1
4. | Bruzdownica Bosch GNF 65 A Professional, Bezpieczne rozpoczęcie pracy dzięki ogranicznikowi prądu rozruchowego i łagodnemu rozruchowi silnika Głębokość cięcia regulowana przy pomocy bezstopniowej skali. Moc nominalna min. 2400 W Prędkość obrotowa bez obciążenia* 5.200 min-1 Regulowana głębokość rowka 20 – 65 mm Szerokość cięcia 3 mm – 4 cm Średnica tarczy 230 mm Moc wyjściowa* 1 670 W Waga* min. 8,4 kg | 1 | kpl. |  | 0 | 1 |  | Wymaga się by Wykonawca w celu umożliwienia porównania parametrów oferowanych produktów z żądanymi przez Zamawiającego w Formularzu cenowym – zał. nr 1a do SWZ, wpisał: w kolumnie nr 8 PRODUCENTA oraz KOD/SYMBOL KATALOGOWY PRODUCENTA lub TYP lub MODEL (lub inne oznaczenie pozwalające zidentyfikować oferowany asortyment),
5. | Koło pomiarowe 10000 m do prac geodezyjnych i budowlanych. Przystosowane do pracy jednoosobowej. | 1 | szt |  | 0 | 1
6. | Festool zestaw do czyszczenia podłóg wąż i ssawki RS-BD D 36-Plus 577259 do odkurzacza Festool CTL 36 E AC. Szeroka ssawka, dwie rolki bieżne oraz dwie wkładki szczotkowe sprawiają, że zestaw do czyszczenia idealnie sprawdza się w przypadku dużych powierzchni podłogowych. Nr katalogowy 577259 Zakres dostawy • rura uchwytowa wygięta, ze stali szlachetnej • ssawka do podłóg, D 36 BD 370 • 3-częściowa rura przedłużająca ze stali szlachetnej D 36 VR-M3x • ssawka do szczelin D 36 FD-300 • gładki, antystatyczny wąż ssący D 36 x 3,5 m • Systainer SYS3 M 437 | 1 | kpl. |  | 0 | 0
RAZEM: |  |  |  |  | 0
Niniejszy dokument należy opatrzyć kwalifikowanym podpisem elektronicznym.
Uwaga! Nanoszenie jakichkolwiek zmian w treści dokumentu po opatrzeniu w.w. podpisem może skutkować naruszeniem integralności podpisu, a w konsekwencji skutkować odrzuceniem oferty