## List1
„Remont komina SUW Jaroty”
PRZEDMIAR ROBÓT
Lp. | Opis robót | Jed. miary | Ilość
1 | Demontaż istniejącej instalacji odgromowej na czapie kominowej | m | 10
2 | Demontaż istniejących nasad kominowych Ø180mm | szt. | 2
3 | Rozbiórka żelbetowej czapy kominowej o średniej gr. 15cm | m2 | 4.9
4 | Skucie luźnego tynku na powierzchni komina | m2 | 15.45
5 | Przemurowanie luźnych cegieł gr. 12 cm na ścianie komina | m2 | 3
6 | Wykonanie nowej, żelbetowej czapy kominowej o średniej gr. 15 cm wraz z wykonaniem na jej powierzchni hydroizolacji (np. zaprawa Aquafin-2K/M-Plus lub równoważna) | m2 | 4.9
7 | Uzupełnienie tynku cem.-wap. o fakturze baranka na powierzchni ścian komina | m2 | 15.45
8 | Montaż nasad kominowych Ø180mm (wcześniej zdemontowanych) | szt. | 2
9 | Zakup i montaż nowego wywietrzaka dachowego cylindrycznego Ø180mm na podstawie kwadratowej. Całość wykonana z blachy chromowo-niklowej 1.4301, np. firmy Darco | kpl. | 1
10 | Oczyszczenie i malowanie (kolor RAL5010) elementów stalowych komina: obejmy, drabina | kpl. | 1
11 | Oczyszczenie i malowanie całej powierzchni ścian komina farbą silikonową w kolorze białym | m2 | 77.23
12 | Wykonanie nowej instalacji odgromowej na czapie komina w miejsce zdemontowanej wraz z wykonaniem pomiarów | m | 10
13 | Wykucie otworu do kanału wentylacyjnego w pomieszczeniu kotłowni. Otwór o wymiarach 25x25 cm w murowanej ścianie komina o gr. 60 cm | m3 | 0.038
14 | Obróbka otworu i montaż kratki wentylacyjnej 25x25 cm | kpl. | 1
15 | Montaż, demontaż oraz czas pracy rusztowań | kpl. | 1
16 | Wywiezienie gruzu spryzmowanego samochodami samowyładowczymi wraz z utylizacją | m3 | 1.2