## Załącznik nr 7B
Załącznik nr 7 do SWZ Sprawa nr 54/2025/D
KARTA INFORMACYJNA
Podnośnik lekkich figur bojowych z możliwością dodatkowych funkcji* ( w zestawie/komplecie: pilot, tablet 10 szt. podnośników) ............................................................................................................................................................................. Producent, nazwa lub model lub typ oferowanego przedmiotu zamówienia (kompletnego zestawu)
Lp | Nazwa | Opis parametrów technicznych zgodnie z OPZ | Parametry techniczne oferowanego urządzenia**
1 | 2 | 3 | 4
1. | Podnośniki lekkich figur bojowych z możliwością dodatkowych funkcji* (w zestawie/komplecie: pilot, tablet, 10 szt. podnośników) | Podnośnik
napięcie zasilania 12-24 V ± 10% prądu stałego z zasilacza prądu stałego transformatorowego, impulsowego lub akumulatorowego
maksymalny moment obciążający wał podnosnika 40 Nm
maksymalny pobór prądu przy obciążeniu dopuszczalnym momentem: I ±~ 10A, podczas rozruchu: I ±~12A
maksymalny czas ponoszenia przy obciążeniu podnośnika maksymalnym momentem ≤ 6 s.
Podnośnik posiada
wejście/wyjście sygnalizacja trafień
wejście/wyjście czujnik trafień
wejście imitator ognia
wejście oświetlenia celu z możliwością pracy ciągłej lub błyskowej
podnośnik będzie pracował w zakresie temperatur -20 do +40 ˚C
Podnośnik spełnia wymagania w zakrsie ograniczeń co do wymiarów zewnętrznych. Podstawa podnośnika nie powinna przekroczyć wymiarów 680x415x195.
Podnośnik spełnia wymagania w zakrsie ograniczeń co do wymiarów wagi, masa do 40 kg.
1. | Podnośniki lekkich figur bojowych z możliwością dodatkowych funkcji* (w zestawie/komplecie: pilot, tablet, 10 szt. podnośników) | Pilot
częstotliowść transmisyjna - 2,4 GHz
nomimalny zasięg systemu: 300 m
zmiana systemu, możliwość działania w 4 pasmach częstotliwości
wyposażenie w moduł bluetooth umożliwiający komunikację z tabletem
bateria litowo-jonowa
Pilot powinien zapewnić
pracę w temp. otoczenia zewnętrzengo w zakresie od -20 do +40˚C
ukazywanie i chowanie pojedyńczych celi, wszystkich i zdefiniowanych w grupach
sterowanie wyjsciem oświetlenia celu: włączanie/wyłączanie wyjścia, zmiana trybu świecenia
ustawienie czułości wewnętrznego czujnika trafień
sygnalizacja trafień tarczy strzeleckiej/figury
Tablet
praca w tem. otoczenia zewnętrznego w zakresie od -20 do +40 ˚C
system umożliwia instalację niezbędnego oprogramowania operacyjnego (Android, Windows, Linux, IOS)
łączność bezprzewodowa bluetooth z pilotem
bateria litowo-jonowa o pojemności zapewniającej nieprzerwaną pracę przez 8 godzin
Oprogramowanie tableta:
umożliwia tworzenie dowolnie konfigurowanych programów/schematów strzelań
umożliwia pojedyńcze i grupowe sterowanie celami
umożliwia sprawdzenie szczegółów treningu (czas działania, ilość trafień, informacja o godzinie trafienia)
Parametry eksploatacyjne. Podnoszenie i opuszczanie figury bojowej musi być realizowane przez
oferowany zestaw umożliwia bezprzewodowe sterowanie do 10 szt. podnośnikami tarcz strzeleckich jednocześnie
1. | Podnośniki lekkich figur bojowych z możliwością dodatkowych funkcji* (w zestawie/komplecie: pilot, tablet, 10 szt. podnośników) | pilot zapewnia podnoszenie i opuszczanie pojedyńczych celów, wszystkich i zdefiniowanych w grupy
zestaw umożliwia sterowanie wyjściem oświetlenia celu:włączanie/wyłączanie wyjścia, zmiana trybu ciągłego świecenia na przerywany (imitacja ognia)
zestaw umożliwia ustawienia czułości czujnika trafień
zestaw umożliwia sygnalizację trafień tarczy strzeleckiej
zestaw umożliwia podnoszenie tarcz (pop-up)
zestaw umożliwia obracanie tarczy (turning 90 stopni)
zestaw umożliwia wychylanie tarczy zza przeszkody (slashing)
zestaw posiada wahadło ukazujące tarczę (shearing)
Podnośnik zapewnia współpracę
z czujnikami trafień typ CT-01/2 lub równoważnym o nie gorszych parametrach oraz wszystkimi odmianami tarcz kontaktowych
ze świetlnymi imitatorami ognia
z wyposażeniem dodatkowym celu do podświetlania figur bojowych, promiennikami podczerwieni i termowizji.
* Podnoszenie tarczy, obracanie tarczy, wychylanie tarczy zza przeszkody, wahadłowe ukazywanie tarczy. ** Wykonawca samodzielne wpisuje producenta, pełną nazwę lub model lub typ oferowanego kompletengo zestawu oraz uzupełnia wszystkie wiersze kolumny numer 4 tabeli poprzez wpisanie "TAK" lub "NIE". Nie uzupełnienie któregokolwiek z wyżej wymienionych pól będzie skutkowało odrzuceniem oferty jako niezgodnej z warunkami zamówienia.