## Strona tyt.
KOSZTORYS OFERTOWY
Nazwa obiektów:
„Remont chodników przy ul. Studziennej, osiedlu Ogrody oraz budowy miejsc parkingowych"
Podstawa opracowania - kody CPV:
45.23.00.00-8 Roboty budowlane dotyczące budowy rurociągów, ciągów komunikacyjnych i energetycznych do autostrad, dróg, lotnisk, kolei oraz wyrównania terenu. 45.23.30.00-9 Roboty w zakresie konstruowania, fundamentowania oraz powierzchniowe autostrad, dróg. 45.23.13.00-8 Roboty budowlane w zakresie budowy wodociągów i rurociągów do odprowadzenia ścieków. 45.23.31.40-2 Roboty drogowe 71.32.00.00-7 Usługi inżynieryjne w zakresie projektowania
Nazwa i adres zamawiającego:
Urząd Miasta Leszno 64-100 Leszno, ul. Kazimierza Karasia 15
Nazwa i adres jednostki opracowującej kosztorys:
ProManLab - Piotr Mańkowski 64-100 Leszno, ul. Orłowskiego 8 NIP: 697-216-15-73
Imię i nazwisko opracowującego kosztorys:
mgr inż. Piotr Mańkowski
Wartość kosztorysowa robót (netto):
Część 1 - chodnik przy ul. Studziennej. | 0 | zł
Część 2 - chodnik na osiedlu Ogrody. | 0 | zł
Część 3 - miejsca postojowe na osiedlu Ogrody. | 0 | zł
RAZEM NETTO: | 0 | zł
PODATEK VAT 23% | 0 | zł
OGÓŁEM BRUTTO | 0 | zł

## Część 1
Część 1 - chodnik przy ul. Studziennej.
Ceny jednostkowe i wartości należy podawać z dokładnością do 2 miejsc po przecinku
Lp. | Numer | Wyszczególnienie | Jednostka |  | Cena | Wartość
| SST | elementów rozliczeniowych | Nazwa | Ilość | jedn. PLN | PLN
1 | 2 | 3 | 4 | 5 | 6 | 7
* | D.00.00.00 | WYMAGANIA OGÓLNE | ___ | ___ | ___ | ___
1 |  | Wymagania ogólne: | ryczałt | 1 |  | 0
* |  | - zabezpieczenie istniejącej osnowy geodezyjnej, | ___ | ___ | ___ | ___
* |  | - otworzenie osnowy geodezyjnej wynikającej prac rozbiórkowych, | ___ | ___ | ___ | ___
* |  | - nadzór nad pracami dla poszczególnych sieci, | ___ | ___ | ___ | ___
* |  | - zapewnienie tymczasowej organizacji ruchu, | ___ | ___ | ___ | ___
* |  | - wykonanie inwentaryzacji powykonawczej, | ___ | ___ | ___ | ___
* | RAZEM_WYMAGANIA OGÓLNE |  |  |  |  | 0
* | D.01.00.00 | ROBOTY PRZYGOTOWAWCZE | ___ | ___ | ___ | ___
* | D.01.01.01 | Roboty odtworzeniowe | ___ | ___ | ___ | ___
2 |  | - odtworzenie trasy i punktów wysokościowych (długość chodnika) | km | 0.168 |  | 0
* | D.01.02.04 | Roboty rozbiórkowe | ___ | ___ | ___ | ___
3 |  | - demontaż nawierzchni chodnika z kostki betonowej do przetransportowania na plac Zamawiającego | m2 | 41 |  | 0
4 |  | - rozebranie nawierzchni chodnika z płyt betonowych "do likwidacji" | m2 | 318.4 |  | 0
5 |  | - rozebranie krawężnika betonowego wraz z ławą betonową | m | 200 |  | 0
6 |  | - rozebranie obrzeży betonowych | m | 235.9 |  | 0
7 |  | - frezowanie nawierzchni bitumicznej, średnia grubość ok. 10cm | m2 | 21.5 |  | 0
8 |  | - rozebranie podbudowy pod frezowaną nawierzchnią bitumiczną, średnia grubość ok. 10cm | m2 | 21.5 |  | 0
9 |  | - transport rozebranych elementów (pkt. 4÷8) wraz z utylizacją | t | 103.1934 |  | 0
10 |  | - transport rozebranych elementów (pkt. 3) na plac Zamawiającego, do 10km | t | 7.216 |  | 0
11 |  | - przestawienie trzepaka w miejsce wskazane przez Inwestora | szt. | 1 |  | 0
12 |  | - przesadzenie krzewów "żywopłot" roznących wzgłuż chodnika w odległości 0,5 od projektowanego obrzeża betonowego (na wysokości projektowanego przejścia dla pieszych) | m | 20 |  | 0
* | D.01.04.01. | Regulacja pionowa | ___ | ___ | ___ | ___
13 |  | Regulacja pionowa studzienek gazowych | szt. | 2 |  | 0
14 |  | Regulacja pionowa zasów wodociągowych | szt. | 2 |  | 0
15 |  | Regulacja pionowa studzienek telekomunikacyjnych | szt. | 1 |  | 0
16 |  | Regulacja pionowa wpustów deszczowych | szt. | 2 |  | 0
* | RAZEM_ROBOTY PRZYGOTOWAWCZE |  |  |  |  | 0
* | D.02.00.00 | ROBOTY ZIEMNE | ___ | ___ | ___ | ___
* | D.02.01.01 | Wykonanie wykopów | ___ | ___ | ___ | ___
17 |  | - wykonanie wykopów w gruntach kat. I - III (transport do 10km) pod konstrukcję chodników, krawężników, kanalizację deszczową oraz wodociąg | m3 | 85.29 |  | 0
18 |  | - dodatek za dalsze rozpoczęty 1km transportu | m3 | 85.29 |  | 0
19 |  | - utylizacja gruntu z pkt. 16 | t | 170.58 |  | 0
* |  | RAZEM_ROBOTY ZIEMNE |  |  |  | 0
* | D.03.00.00 | ODWODNIENIE KORPUSU DROGOWEGO | ___ | ___ | ___ | ___
* | D.03.01.01 | Wykonanie kanalizacji deszczowej | ___ | ___ | ___ | ___
* |  | Wykonanie wpustów | __ | __ | __ | __
20 |  | - wykonanie podsypki pod wpust o grubości 0,2m i powierzchni według dokumentacji technnicznej (materiał: pospółka) | m3 | 1.47 |  | 0
21 |  | - ułożenie studzienek ściekowych betonowe o śr.500 mm z osadnikiem bez syfonu i wpustem | szt. | 3 |  | 0
22 |  | - zasypywanie wykopów o ścianach pionowych o szerokości 0.8-2.5 m i głęb.do 3.0 m piaskiem średnim | m3 | 10.8614 |  | 0
* |  | Wykonanie przykanalików | __ | __ | __ | __
23 |  | - wykonanie podsypki pod kanał o grubości 0,1m i szerokości 0,5m | m3 | 0.425 |  | 0
24 |  | - kanały z rur PVC łączonych na wcisk o śr. zewn. 160 mm wraz z zamknięciem wodnym (syfon) dla każdego wpustu | m | 8.5 |  | 0
25 |  | - umocnienie ścian wykopów wąskoprzestrzennych o ścianach pionowych za pomocą metalowej obudowy skrzyniowej (boks), szerokości 1,0 - 2,0 m , grunt kat. I-IV, średnia głębokość 0,8m | m3 | 2.975 |  | 0
26 |  | - zasypywanie wykopów o ścianach pionowych o szerokości 0.8-2.5 m i głęb.do 3.0 m w gr.kat. I-III , obsypka rury wykonana ręcznie na wysokość 30 cm ponad wierzch rur - wymiana gruntu , piasek dowieziony | m3 | 1.955 |  | 0
27 |  | - zasypanie wykopów z zagęszczeniem mechanicznym ubijakami, zasypka rury wykonana mechanicznie, średnia miąższość 30cm | m3 | 1.275 |  | 0
28 |  | - mechaniczne czyszczenie kanałów kołowych sieci zewnętrznej do śr. 0.16m po robotach montażowych, przygotowanie do odbioru | m | 8.5 |  | 0
* | D.03.03.01. | Przebudowa hydrantu | ___ | ___ | ___ | ___
29 |  | Wykonanie przebudowy hydrantu wraz z przyłączem | ryczałt | 2 |  | 0
* | RAZEM_ODWODNIENIE KORPUSU DROGOWEGO |  |  |  |  | 0
* | D.04.00.00 | PODBUDOWY | ___ | ___ | ___ | ___
* | D.04.01.01 | Profilowanie i zagęszczanie podłoża w korycie | ___ | ___ | __ | __
30 |  | - profilowanie i zagęszczanie podłoża pod warstwę z mieszanki związanej cementem | m2 | 453.6 |  | 0
* | D.04.05.02 | Podbudowa z mieszanki związanej cementem | ___ | ___ | ___ | ___
31 |  | - warstwa z mieszanki związanej cementem C3/4 MPa o gr. 15cm (stabilizacja gruntu w mieszarce) pod chodnik | m2 | 453.6 |  | 0
* | RAZEM_PODBUDOWY |  |  |  |  | 0
* | D.05.00.00 | NAWIERZCHNIE | ___ | ___ | ___ | ___
* | D.05.03.23 | Nawierzchnia z betonowej kostki brukowej | ___ | ___ | ___ | ___
32 |  | - nawierzchnia chodnika z betonowej kostki brukowej gr. 8cm na podsypce cementowo-piaskowej gr. 3cm (typu "domino" szara) | m2 | 453.6 |  | 0
* | RAZEM_NAWIERZCHNIE |  |  |  |  | 0
* | D.07.00.00 | URZĄDZENIA BEZPIECZEŃSTWA RUCHU | ___ | ___ | ___ | ___
* | D.07.01.01 | Oznakowanie poziome | ___ | ___ | ___ | ___
33 |  | - wykonanie oznakowania poziomego P-4 | m2 | 3.72 |  | 0
34 |  | - wykonanie oznakowania poziomego P-10 | m2 | 9 |  | 0
35 |  | - wykoanie oznakowania poziomego P-13 | m2 | 1.31 |  | 0
36 |  | - wykoanie oznakowania poziomego P-14 | m2 | 4.5 |  | 0
* | D.07.02.01 | Oznakowanie pionowe | ___ | ___ | ___ | ___
37 |  | - demontaż słupków stalowych do znaków | szt. | 6 |  | 0
38 |  | - ustawienie słupków stalowych do znaków | szt. | 14 |  | 0
* |  | Przymocowanie tarcz znaków drogowych | ___ | ___ | ___ | ___
39 |  | - demontaż tarczy znaków drogowych | szt. | 5 |  | 0
40 |  | - tarcze znaków (typ małe) | szt. | 12 |  | 0
* |  | RAZEM_URZĄDZENIA BEZPIECZEŃSTWA RUCHU |  |  |  | 0
* | D.08.00.00 | ELEMENTY ULIC | ___ | ___ | ___ | ___
* | D.08.01.01 | Roboty krawężnikowe | ___ | ___ | ___ | ___
41 |  | - ustawienie krawężników betonowych o wym. 15x30 cm na ławie betonowej z betonu B15 z oporem | m | 130.7 |  | 0
42 |  | - ustawienie krawężników betonowych o wym. 15x30 cm na ławie betonowej z betonu B15 z oporem, krawężnik zewnętrzny łukowy R=7,0m | m | 10.3 |  | 0
43 |  | - ustawienie krawężników betonowych o wym. 15x30 cm na ławie betonowej z betonu B15 z oporem, krawężnik zewnętrzny łukowy R=8,0m | m | 11.3 |  | 0
44 |  | - ustawienie krawężników betonowych najazdowych o wym. 15x22 cm na ławie betonowej z betonu B15 z oporem, krawężnik zewnętrzny łukowy R=6,0m | m | 15.5 |  | 0
45 |  | - ustawienie krawężników betonowych najazdowych o wym. 15x22 cm na ławie betonowej z betonu B15 z oporem, krawężnik zewnętrzny łukowy R=8,0m | m | 7.7 |  | 0
45 |  | - ustawienie krawężników betonowych najazdowych o wym. 15x22 cm na ławie betonowej z betonu B15 z oporem | m | 24 |  | 0
* | D.08.03.01 | Obrzeża betonowe | ___ | ___ | ___ | ___
46 |  | - ustawienie obrzeży betonowych o wymiarach 8x30cm na ławie betonowej B15 z wypełnieniem spoin zaprawą cementową | m | 242.6 |  | 0
* | D.08.05.01 | Ściek | ___ | ___ | ___ | ___
47 |  | - ułożenie ścieku drogowego z betonowej kostki typu holand (kolor - szary) na podsypce cem-piaskowej, szerokość ścieku 20cm | m | 173.2 |  | 0
* | RAZEM_ELEMENTY ULIC |  |  |  |  | 0
* | D.09.00.00 | ZIELEŃ DROGOWA | ___ | ___ | ___ | ___
* | D.09.01.01. | Zieleń drogowa | ___ | ___ | ___ | ___
48 |  | - rozłożenie ziemi urodzajnej (grubości 15cm) pod trawniki na terenie płaskim wraz z założeniem trawnika | m2 | 14 |  | 0
* | RAZEM_ZIELEŃ |  |  |  |  | 0
* | RAZEM_(netto) |  |  |  |  | 0
* | VAT_23% |  |  |  |  | 0
* | RAZEM_(brutto) |  |  |  |  | 0

## Część 2
Część 2 - chodnik na osiedlu Ogrody.
Ceny jednostkowe i wartości należy podawać z dokładnością do 2 miejsc po przecinku
Lp. | Numer | Wyszczególnienie | Jednostka |  | Cena | Wartość
| SST | elementów rozliczeniowych | Nazwa | Ilość | jedn. PLN | PLN
1 | 2 | 3 | 4 | 5 | 6 | 7
* | D.00.00.00 | WYMAGANIA OGÓLNE | ___ | ___ | ___ | ___
1 |  | Wymagania ogólne: | ryczałt | 1 |  | 0
* |  | - zabezpieczenie istniejącej osnowy geodezyjnej, | ___ | ___ | ___ | ___
* |  | - otworzenie osnowy geodezyjnej wynikającej prac rozbiórkowych, | ___ | ___ | ___ | ___
* |  | - nadzór nad pracami dla poszczególnych sieci, | ___ | ___ | ___ | ___
* |  | - zapewnienie tymczasowej organizacji ruchu, | ___ | ___ | ___ | ___
* |  | - wykonanie inwentaryzacji powykonawczej, | ___ | ___ | ___ | ___
* | RAZEM_WYMAGANIA OGÓLNE |  |  |  |  | 0
* | D.01.00.00 | ROBOTY PRZYGOTOWAWCZE | ___ | ___ | ___ | ___
* | D.01.01.01 | Roboty odtworzeniowe | ___ | ___ | ___ | ___
2 |  | - odtworzenie trasy i punktów wysokościowych (długość chodnika) | km | 0.1 |  | 0
* | D.01.02.04 | Roboty rozbiórkowe | ___ | ___ | ___ | ___
3 |  | - demontaż nawierzchni chodnika z kostki betonowej "holand" do przetransportowania na plac Zamawiającego | m2 | 8.1 |  | 0
4 |  | - rozebranie nawierzchni chodnika z płyt betonowych "do likwidacji" | m2 | 120.9 |  | 0
5 |  | - rozebranie krawężnika betonowego wraz z ławą betonową | m | 64.9 |  | 0
6 |  | - rozebranie obrzeży betonowych | m | 53.2 |  | 0
7 |  | - transport rozebranych elementów (pkt. 4÷6) wraz z utylizacją | t | 31.0882 |  | 0
8 |  | - transport rozebranych elementów (pkt. 3) na plac Zamawiającego, do 10km | t | 1.4256 |  | 0
* | D.01.04.01. | Regulacja pionowa | ___ | ___ | ___ | ___
9 |  | Regulacja pionowa studzienek gazowych | szt. | 1 |  | 0
* | RAZEM_ROBOTY PRZYGOTOWAWCZE |  |  |  |  | 0
* | D.02.00.00 | ROBOTY ZIEMNE | ___ | ___ | ___ | ___
* | D.02.01.01 | Wykonanie wykopów | ___ | ___ | ___ | ___
10 |  | - wykonanie wykopów w gruntach kat. I - III (transport do 10km) pod konstrukcję chodników, zjazdów i krawężników | m3 | 21.545 |  | 0
11 |  | - dodatek za dalsze rozpoczęty 1km transportu | m3 | 21.545 |  | 0
12 |  | - utylizacja gruntu z pkt. 12 | t | 43.09 |  | 0
* |  | RAZEM_ROBOTY ZIEMNE |  |  |  | 0
* | D.04.00.00 | PODBUDOWY | ___ | ___ | ___ | ___
* | D.04.01.01 | Profilowanie i zagęszczanie podłoża w korycie | ___ | ___ | __ | __
13 |  | - profilowanie i zagęszczanie podłoża pod warstwę z mieszanki związanej cementem | m2 | 127 |  | 0
* | D.04.05.02 | Podbudowa z mieszanki związanej cementem | ___ | ___ | ___ | ___
14 |  | - warstwa z mieszanki związanej cementem C3/4 MPa o gr. 15cm (stabilizacja gruntu w mieszarce) pod chodnik i zjazdy | m3 | 127 |  | 0
* | RAZEM_PODBUDOWY |  |  |  |  | 0
* | D.05.00.00 | NAWIERZCHNIE | ___ | ___ | ___ | ___
* | D.05.03.23 | Nawierzchnia z betonowej kostki brukowej | ___ | ___ | ___ | ___
15 |  | - nawierzchnia chodnika z betonowej kostki brukowej gr. 8cm na podsypce cementowo-piaskowej gr. 3cm (kształt "holand" szara) | m2 | 70.6 |  | 0
16 |  | - nawierzchnia zjazdów z betonowej kostki brukowej gr. 8cm na podsypce cementowo-piaskowej gr. 3cm (kształt "holand" czerwona) | m3 | 56.4 |  | 0
* | RAZEM_NAWIERZCHNIE |  |  |  |  | 0
* | D.08.00.00 | ELEMENTY ULIC | ___ | ___ | ___ | ___
* | D.08.01.01 | Roboty krawężnikowe | ___ | ___ | ___ | ___
17 |  | - ustawienie krawężników betonowych o wym. 15x30 cm na ławie betonowej z betonu B15 z oporem | m | 11.2 |  | 0
18 |  | - ustawienie krawężników betonowych o wym. 15x30 cm na ławie betonowej z betonu B15 z oporem, krawężnik zewnętrzny łukowy R=6,0m | m | 2 |  | 0
19 |  | - ustawienie krawężników betonowych najazdowych o wym. 15x22 cm na ławie betonowej z betonu B15 z oporem | m | 36.7 |  | 0
20 |  | - ustawienie krawężników betonowych o wym. 15x22 cm na ławie betonowej z betonu B15 z oporem, krawężnik zewnętrzny łukowy R=6,0m | m | 14.5 |  | 0
* | D.08.03.01 | Obrzeża betonowe | ___ | ___ | ___ | ___
20 |  | - ustawienie obrzeży betonowych o wymiarach 8x30cm na ławie betonowej B15 z wypełnieniem spoin zaprawą cementową | m | 54.2 |  | 0
* | RAZEM_ELEMENTY ULIC |  |  |  |  | 0
* | RAZEM_(netto) |  |  |  |  | 0
* | VAT_23% |  |  |  |  | 0
* | RAZEM_(brutto) |  |  |  |  | 0

## Część 3
Część 3 - miejsca postojowe na osiedlu Ogrody.
Ceny jednostkowe i wartości należy podawać z dokładnością do 2 miejsc po przecinku
Lp. | Numer | Wyszczególnienie | Jednostka |  | Cena | Wartość
| SST | elementów rozliczeniowych | Nazwa | Ilość | jedn. PLN | PLN
1 | 2 | 3 | 4 | 5 | 6 | 7
* | D.00.00.00 | WYMAGANIA OGÓLNE | ___ | ___ | ___ | ___
1 |  | Wymagania ogólne: | ryczałt | 1 |  | 0
* |  | - zabezpieczenie istniejącej osnowy geodezyjnej, | ___ | ___ | ___ | ___
* |  | - otworzenie osnowy geodezyjnej wynikającej prac rozbiórkowych, | ___ | ___ | ___ | ___
* |  | - nadzór nad pracami dla poszczególnych sieci, | ___ | ___ | ___ | ___
* |  | - zapewnienie tymczasowej organizacji ruchu, | ___ | ___ | ___ | ___
* |  | - wykonanie inwentaryzacji powykonawczej, | ___ | ___ | ___ | ___
* | RAZEM_WYMAGANIA OGÓLNE |  |  |  |  | 0
* | D.01.00.00 | ROBOTY PRZYGOTOWAWCZE | ___ | ___ | ___ | ___
* | D.01.01.01 | Roboty odtworzeniowe | ___ | ___ | ___ | ___
2 |  | - odtworzenie trasy i punktów wysokościowych (długość chodnika) | km | 0.018 |  | 0
* | D.01.02.04 | Roboty rozbiórkowe | ___ | ___ | ___ | ___
3 |  | - rozebranie obrzeży betonowych | m | 13.7 |  | 0
4 |  | - rozebranie podbudowy z kruszywa, średnia grubość ok. 10cm | m2 | 98 |  | 0
5 |  | - transport rozebranych elementów (pkt. 4) wraz z utylizacją | t | 22.4642 |  | 0
* | RAZEM_ROBOTY PRZYGOTOWAWCZE |  |  |  |  | 0
* | D.02.00.00 | ROBOTY ZIEMNE | ___ | ___ | ___ | ___
* | D.02.01.01 | Wykonanie wykopów | ___ | ___ | ___ | ___
6 |  | - wykonanie wykopów w gruntach kat. I - III (transport do 10km) pod konstrukcję chodnika i miejsc postojowych | m3 | 21.5 |  | 0
7 |  | - dodatek za dalsze rozpoczęty 1km transportu | m3 | 21.5 |  | 0
8 |  | - utylizacja gruntu z pkt. 7 | t | 43 |  | 0
* |  | RAZEM_ROBOTY ZIEMNE |  |  |  | 0
* | D.04.00.00 | PODBUDOWY | ___ | ___ | ___ | ___
* | D.04.01.01 | Profilowanie i zagęszczanie podłoża w korycie | ___ | ___ | __ | __
9 |  | - profilowanie i zagęszczanie podłoża pod warstwę z mieszanki związanej cementem | m2 | 83.8 |  | 0
* | D.04.04.02 | Podbudowa z mieszanki niezwiązanej | ___ | ___ | ___ | ___
10 |  | - wykonanie warstwa z kruszywa łamanego C90/3 stabilizowanego mechanicznie - gr. 15cm | m2 | 83.8 |  | 0
* | D.04.05.02 | Podbudowa z mieszanki związanej cementem | ___ | ___ | ___ | ___
11 |  | - warstwa z mieszanki związanej cementem C3/4 MPa o gr. 10cm (stabilizacja gruntu w mieszarce) | m2 | 83.8 |  | 0
* | RAZEM_PODBUDOWY |  |  |  |  | 0
* | D.05.00.00 | NAWIERZCHNIE | ___ | ___ | ___ | ___
* | D.05.03.23 | Nawierzchnia z betonowej kostki brukowej | ___ | ___ | ___ | ___
12 |  | - nawierzchnia chodnika z betonowej kostki brukowej gr. 8cm na podsypce cementowo-piaskowej gr. 3cm (typu "domino" szara) | m2 | 15.8 |  | 0
13 |  | - nawierzchnia miejsc postojowych z betonowej kostki brukowej gr. 8cm na podsypce cementowo-piaskowej gr. 3cm (typu "domino" czerwona) | m3 | 68 |  | 0
* | RAZEM_NAWIERZCHNIE |  |  |  |  | 0
* | D.07.00.00 | URZĄDZENIA BEZPIECZEŃSTWA RUCHU | ___ | ___ | ___ | ___
* | D.07.01.01 | Oznakowanie poziome | ___ | ___ | ___ | ___
14 |  | - wykonanie oznakowania poziomego P-2a | m2 | 1.8 |  | 0
15 |  | - wykonanie oznakowania poziomego P-24 | m2 | 0.76 |  | 0
16 |  | - wykonanie oznakowania poziomego pole o powierzchni 3,6,m×5,0m pomalowane na niebiesko wraz z kopertą | m2 | 18 |  | 0
* | D.07.02.01 | Oznakowanie pionowe | ___ | ___ | ___ | ___
17 |  | - ustawienie słupków stalowych do znaków | szt. | 1 |  | 0
* |  | Przymocowanie tarcz znaków drogowych | ___ | ___ | ___ | ___
18 |  | - tarcze znaków (typ małe) | szt. | 2 |  | 0
* |  | RAZEM_URZĄDZENIA BEZPIECZEŃSTWA RUCHU |  |  |  | 0
* | D.08.00.00 | ELEMENTY ULIC | ___ | ___ | ___ | ___
* | D.08.01.01 | Roboty krawężnikowe | ___ | ___ | ___ | ___
19 |  | - ustawienie krawężników betonowych o wym. 15x30 cm na ławie betonowej z betonu B15 z oporem | m | 11.1 |  | 0
20 |  | - ustawienie krawężników betonowych najazdowych o wym. 15x22 cm na ławie betonowej z betonu B15 z oporem | m | 13.5 |  | 0
* | D.08.03.01 | Obrzeża betonowe | ___ | ___ | ___ | ___
21 |  | - ustawienie obrzeży betonowych o wymiarach 8x30cm na ławie betonowej B15 z wypełnieniem spoin zaprawą cementową | m | 5.5 |  | 0
* | RAZEM_ELEMENTY ULIC |  |  |  |  | 0
* | D.09.00.00 | ZIELEŃ DROGOWA | ___ | ___ | ___ | ___
* | D.09.01.01. | Zieleń drogowa | ___ | ___ | ___ | ___
22 |  | - rozłożenie ziemi urodzajnej (grubości 15cm) pod trawniki na terenie płaskim wraz z założeniem trawnika | m2 | 11 |  | 0
* | RAZEM_ZIELEŃ |  |  |  |  | 0
* | RAZEM_(netto) |  |  |  |  | 0
* | VAT_23% |  |  |  |  | 0
* | RAZEM_(brutto) |  |  |  |  | 0