## Arkusz1
Załącznik nr 2 do Zaproszenia - POPRAWIONY
Nazwa Pozycji | PAKIET | Nazwa artykułu | J.m. | Ilość | cena jednostkowa netto | % Vat | Cena jednostkowa brutto | Wartość netto | Wartość brutto | Nazwa handlowa produktu oferowanego | Producent i numer katalogowy
ŻYLETKI MIKROTOMOWE S-35 | 1 | ŻYLETKI MIKROTOMOWE S-35 Żyletki mikrotomowe przeznaczone do skrawania rutynowego miękkiego materiału oraz biopsji - długość 80 mm, szerokość 8 mm; grubość 0,25 mm; kąt ostrza 35°; materiał wykonania – stal nierdzewna, ostrze żyletki platerowane platyną z dodatkową powłoką żywiczną. Kompatybilne z posiadanymi uchwytami, tj. wyposażone w dwa otwory mocujące o wymiarach 8 x 2 mm zlokalizowane w odległości 24 mm od końców żyletki dla długości oraz 5 mm od ostrza żyletki dla szerokości (licząc do środka otworu) – co zapewnia bezpieczne zamknięcie żyletki bez możliwości jej ruchu w uchwycie. Nazwa producenta naniesiona na każdym ostrzu. Dozownik zawierający 50 ostrzy. | op | 60
ŻYLETKI MIKROTOMOWE N-35 | 1 | Żyletki mikrotomowe przeznaczone do rutynowego skrawania bardzo twardych materiałów zatopionych w parafinie (ostrza o podwyższonej twardości) - długość 80 mm, szerokość 8 mm; grubość 0,25 mm; kąt ostrza 35°; materiał wykonania – stal nierdzewna o niskim stopniu kompresji, ostrze żyletki platerowane platyną z dodatkową powłoką żywiczną. Kompatybilne z posiadanymi uchwytami, tj. wyposażone w dwa otwory mocujące o wymiarach 8 x 2 mm zlokalizowane w odległości 24 mm od końców żyletki dla długości oraz 5 mm od ostrza żyletki dla szerokości (licząc do środka otworu) – co zapewnia bezpieczne zamknięcie żyletki bez możliwości jej ruchu w uchwycie. Nazwa producenta naniesiona na każdym ostrzu. Dozownik zawierający 50 ostrzy. | op | 60
ŻYLETKI MIKROTOMOWE C-35 | 1 | Żyletki mikrotomowe do skrawania w kriostatach, przeznaczone do cięcia tkanek zamrożonych - długość 80 mm, szerokość 8 mm; grubość 0,25 mm; kąt ostrza 35°; materiał wykonania – stal niestopowa (węglowa) bez dodatkowych powłok i pokryć. Nazwa producenta naniesiona na każdym ostrzu. | op | 4
BARWNIK DO TKANEK 59ML | 2 | Barwnik do tkanek nie wymagający utrwalania. Kolor do wyboru przez użytkownika. Pojemność butelki 59ml. | szt | 10
PĘDZELEK DO BARWNIKÓW | 2 | Zestaw pędzelków z nakrętkami , kompatybilnych z butelkami do barwników 59ml. Opakowanie 10 sztuk. | op | 2
TEST DIAGNOSTYCZNY | 2 | SZYBKI TEST DIAGNOSTYCZNY - SILVER IMPREGNATION Impregnacja srebrem - Produkt medyczny do diagnostyki in-vitro – gotowy manualny zestaw odczynnikowy barwiący – Czas postępowania ok. 35 min, Zastosowanie: wykrycie srebro chłonnych włókien siateczki wewnątrzplazmatycznej w tkance łącznej oraz rozróżnienie włókien kolagenowych od tkanki łącznej. Zestaw odczynników do wykonania około 100 oznaczeń składający się z: A. Roztwór nadmanganianu potasu 18 ml B. Kwaśny bufor aktywacyjny 18 ml C. Roztwór kwasu szczawiowego 30 ml D. Roztwór siarczanu żelazowo-amonowego- 30 ml E. Amoniakalny roztwór srebra 30 ml F. Obojętny roztwór formaliny 30 ml G. Roztwór utrwalający podsiarczynu sodu 30 ml | op | 2
TEST DIAGNOSTYCZNY | 2 | SZYBKI TEST DIAGNOSTYCZNY - MASSON TRICHROME Masson Trichrome z błękitem anilinowym - Produkt medyczny do diagnostyki in-vitro – gotowy manualny zestaw odczynnikowy barwiący - Czas postępowania ok. 35 min. Zastosowanie: Metoda polecana do użycia na tkankach łącznych. Wykrywa gamety, jądra, neurofibryle, nueroglej, kolagen, kreatynę, włókna wewnątrzkomórkowe, negatywowy obraz aparatu Golgiego. Zestaw odczynników do wykonania około 100 oznaczeń składający się z: A. Hematoksylina żelazowa wg. Weigherta – roztwór A - 18 ml B. Hematoksylina żelazowa wg. Weigherta – roztwór B - 18 ml C. Roztwór alkoholowy kwasu pikrynowego –30 ml D. Kwaśna fuksyna (pąs ksylidynowy) wg. Mallory’ego - 30 ml E. Roztwór kwasu fosfomolibdenowego - 30 ml F. Błękit anilinowy Masson - 30 ml | op | 2
TEST DIAGNOSTYCZNY | 2 | SZYBKI TEST DIAGNOSTYCZNY - PAS HOTCHKISS MCMANUS P. A. S. Hotchkiss McManus- Produkt medyczny do diagnostyki in vitro- gotowy manualny zestaw odczynników do barwień- czas postępowania ok. 50 min. Zastosowanie: do oznaczania zdrowych i zakażonych wycinków tkanek charakteryzujących się sąsiednimi grupami glikolowymi lub aminohydroksylowymi w wycinkach histologicznych oraz hematologii i cytologii. Zestaw odczynników do wykonania około 100 oznaczeń składający się z: A – roztwór kwasu nadjodowego 30 ml B – odczynnik SchiffaHotchkissMcManus 30 ml C – roztwór metabisiarczynu potasu 30 ml D – roztwór utrwalający 30 ml E – hemalum Mayera 30 ml | op | 2
SYSTEM COLOR-TEKA | 3 | MODUŁ GŁÓWNY DO SYSTEMU COLOR – TEKA Z 13-SZUFLADKAMI Moduł główny o wymiarach 490 x 490 x 120 mm składający się ze szkieletu metalowego i 13 plastikowych szufladek- każda na 330 preparatów. ( kolor szufladek do wyboru ) Moduł kompatybilny z posiadanym przez Zamawiajacego systemem archiwizacji Colorteca. | szt | 2
SYSTEM COLOR-TEKA | 3 | SZKIELET METALOWY DO COLOR -TEKI Szkielet stalowy o wymiarach 490 x 490 x 120 mm, na 13 szufladek (każda szufladka mieszcząca po 330 szkiełek) na szkiełka, podstawa stalowa i pokrywa stalowa, kompatybilne z posiadanym przez Zamawiającego systemem archiwizacji Colorteca | szt | 24
SYSTEM COLOR-TEKA | 3 | SZUFLADKA DO SYSTEMU COLOR-TECA Plastikowa szufladka bez separatora na 330 szkiełek , kompatybilna z posiadanym przez Zamawiającego systemem do archiwizacji Colorteca. Kolor szufladki do wyboru przez Zamawiającego. | szt | 60
SYSTEM COLOR-TEKA | 3 | KASETKI HISTOPATOLOGICZNE MACROSTAR V różne kolory Kasetka histopatologiczna do przeprowadzania dużych materiałów z łamanym wieczkiem. Wymiary standardowe (uniwersalne) – dł. x szer. x wys.: 40 mm x 28 mm x 7 mm (±2%). Duże prostokątne otwory o wymiarach 1 x 5 mm – po 64 otwory na wieczku oraz podstawie. Kasetka odtłuszczona po procesie produkcyjnym dostępna w minimum 6 różnych kolorach. Opakowanie 500 szt. z podajnikiem. | op | 140
SYSTEM COLOR-TEKA | 3 | KASETKI HISTOPATOLOGICZNE MACROSTAR III Kasetka histopatologiczna do przeprowadzania dużych materiałów z wieczkiem na zawias. Wymiary standardowe (uniwersalne) – dł. x szer. x wys.: 40 mm x 28 mm x 7 mm (±2%). Duże prostokątne otwory o wymiarach 1 x 5 mm – po 64 otwory na wieczku oraz podstawie. Kasetka odtłuszczona po procesie produkcyjnym dostępna w minimum 6 różnych kolorach. Opakowanie 500 szt. z podajnikiem. | op | 8
ODCZYNNIKI | 4 | Odczynniki do standardowego barwienia Papanicolaou OG-6 Papanicolaou a' 1000ml | op | 12
ODCZYNNIKI | 4 | Odczynniki do standardowego barwienia Papanicolaou EA50 Papanicolaou a' 1000ml | op | 12
ODCZYNNIKI | 4 | Odczynniki do standardowego barwienia Papanicolaou - Hematoksylina Harris'a Papanicolaou a' 1000ml | op | 12
RAZEM: