## 1-KOSZULKI TERM.
KOSZULKI TERMOKURCZLIWE
L.p. | Opis przedmiotu zamówienia | J.m. | Ilość | Cena jednostkowa brutto | Cena brutto* | Producent/ Typ/ Model
1 | 2 | 3 | 4 | 5 | 8 | 9
1 | KOSZULKA TERMOKURCZLIWA RC 1,6/0,8MM 1M Koszulka termokurczliwa, samogasnąca przeznaczona do celów izolacyjnych między innymi w pojazdach, urządzeniach elektrycznych, elektronicznych. Średnica wewn. przed obkurczeniem: 1,6mm Średnica wewn. w stanie pełnego skurczu: 0,8mm Długość: 1m | SZT | 63 |  | 0
2 | KOSZULKA TERMOKURCZLIWA RC 2,4/1,2MM 1M Koszulka termokurczliwa, samogasnąca przeznaczona do celów izolacyjnych między innymi w pojazdach, urządzeniach elektrycznych, elektronicznych. Średnica wewn. przed obkurczeniem: 2,4mm Średnica wewn. w stanie pełnego skurczu: 1,2mm Długość: 1m | SZT | 24 |  | 0
3 | KOSZULKA TERMOKURCZLIWA RC 3,0/1,5MM 1M Koszulka termokurczliwa, samogasnąca przeznaczona do celów izolacyjnych między innymi w pojazdach, urządzeniach elektrycznych, elektronicznych. Średnica wewn. przed obkurczeniem: 3,0mm Średnica wewn. w stanie pełnego skurczu: 1,5mm Długość: 1m | SZT | 10 |  | 0
4 | KOSZULKA TERMOKURCZLIWA RC 4,0/2,0MM 1M Koszulka termokurczliwa, samogasnąca przeznaczona do celów izolacyjnych między innymi w pojazdach, urządzeniach elektrycznych, elektronicznych. Średnica wewn. przed obkurczeniem: 4,0mm Średnica wewn. w stanie pełnego skurczu: 2,0mm Długość: 1m | SZT | 20 |  | 0
5 | KOSZULKA TERMOKURCZLIWA RC 4,8/2,4MM 1M Koszulka termokurczliwa, samogasnąca przeznaczona do celów izolacyjnych między innymi w pojazdach, urządzeniach elektrycznych, elektronicznych. Średnica wewn. przed obkurczeniem: 4,8mm Średnica wewn. w stanie pełnego skurczu: 2,4mm Długość: 1m | SZT | 63 |  | 0
6 | KOSZULKA TERMOKURCZLIWA RC 6,4/3,2MM 1M Koszulka termokurczliwa, samogasnąca przeznaczona do celów izolacyjnych między innymi w pojazdach, urządzeniach elektrycznych, elektronicznych. Średnica wewn. przed obkurczeniem: 6,4mm Średnica wewn. w stanie pełnego skurczu: 3,2mm Długość: 1m | SZT | 39 |  | 0
7 | KOSZULKA TERMOKURCZLIWA RC 8,0/4,0 MM 1M Koszulka termokurczliwa, samogasnąca przeznaczona do celów izolacyjnych między innymi w pojazdach, urządzeniach elektrycznych, elektronicznych. Materiał: poliolefin Średnica wewn. przed obkurczeniem: 8,0mm Średnica wewn. w stanie pełnego skurczu: 4,0mm Długość: 1m | SZT | 14 |  | 0
8 | KOSZULKA TERMOKURCZLIWA RC 9,5/4,8MM 1M Koszulka termokurczliwa, samogasnąca przeznaczona do celów izolacyjnych między innymi w pojazdach, urządzeniach elektrycznych, elektronicznych. Średnica wewn. przed obkurczeniem: 9,5mm Średnica wewn. w stanie pełnego skurczu: 4,8mm Długość: 1m | SZT | 24 |  | 0
9 | KOSZULKA TERMOKURCZLIWA RC 19/9,5MM 1M Koszulka termokurczliwa, samogasnąca przeznaczona do celów izolacyjnych między innymi w pojazdach, urządzeniach elektrycznych, elektronicznych. Średnica wewn. przed obkurczeniem: 19mm Średnica wewn. w stanie pełnego skurczu: 9,5mm Długość: 1m | SZT | 10 |  | 0
10 | KOSZULKA TERMOKURCZLIWA RC 19/9,5MM 1M BIAŁA Koszulka termokurczliwa, samogasnąca przeznaczona do celów izolacyjnych między innymi w pojazdach, urządzeniach elektrycznych, elektronicznych. Materiał: poliolefin Średnica wewn. przed obkurczeniem: 19mm Średnica wewn. w stanie pełnego skurczu: 9,5mm Długość: 1m | SZT | 2 |  | 0
11 | KOSZULKA TERMOKURCZLIWA RC 20/10MM 1M ŻÓŁTA Koszulka termokurczliwa, samogasnąca, wykonana z materiału typu PCV przeznaczona do celów izolacyjnych między innymi w pojazdach, urządzeniach elektrycznych, elektronicznych. Materiał: poliolefin Średnica wewn. przed obkurczeniem: 20mm Średnica wewn. w stanie pełnego skurczu: 10mm Długość: 1m | SZT | 2 |  | 0
|  |  |  | SUMA**: | 0

## 2-OSŁONA NSN
OSŁONA IZOLUJĄCA ELEKTRYCZNA
L.p. | Opis przedmiotu zamówienia | J.m. | Ilość | Cena jednostkowa brutto | Cena brutto* | Proponowany zamiennik -Producent/ Typ/ Model | Orientacyjny Czas dostawy
1 | 2 | 3 | 4 | 5 | 6 | 7 | 8
1 | OSŁONA IZOLUJĄCA, ELEKTRYCZNA M23053/5-111-4 NSN: 5970009262571 P/N : M23053/5-111-4 | M | 10 |  | 0
|  |  |  | SUMA**: | 0

## 3-PRZEDŁUŻACZE
PRZEDŁUŻACZE
L.p. | Opis przedmiotu zamówienia | J.m. | Ilość | Cena jednostkowa brutto | Cena brutto* | Proponowany zamiennik -Producent/ Typ/ Model | Orientacyjny Czas dostawy
1 | 2 | 3 | 4 | 5 | 6 | 7 | 8
1 | PRZEDŁUŻACZ BĘBNOWY 3x1,5MM2 20M Przedłużacz zwijany bębnowy czterogniazdowy zabezpieczony termikiem. Długość: 20 mb Przewód 3x1,5mm2 Wtyczka 230V IP44 | SZT | 2 |  | 0
2 | PRZEDŁUŻACZ BĘBNOWY 3x1,5MM2 30M Przedłużacz zwijany bębnowy czterogniazdowy zabezpieczony termikiem. Długość: 30mb Przewód 3x1,5mm2 Wtyczka: 230V IP44 | SZT | 3 |  | 0
3 | PRZEDŁUŻACZ BĘBNOWY 3x1,5MM2 50M Przedłużacz zwijany bębnowy czterogniazdowy zabezpieczony termikiem. Długość: 50mb Przewód 3x1,5mm2 Wtyczka: 230V IP44 | SZT | 3 |  | 0
4 | PRZEDŁUŻACZ BĘBNOWY H05RR-F 3G1,5 50M Przewód: 3x1,5mm2 H05RR-F 3G1,5 (miedziany o izolacji i powłoce gumowej RR, z żyłami giętkimi). Gniazdo x 4 typ francuski z uziemieniem. Wtyczka: typ francuski Wyłącznik termiczny. Długość: 50m | SZT | 1 |  | 0
|  |  |  | SUMA**: | 0

## 4-PRZEDŁUŻACZE SIŁOWE
PRZEDŁUŻACZE SIŁOWE, REDUKTOR
L.p. | Opis przedmiotu zamówienia | J.m. | Ilość | Cena jednostkowa brutto | Cena brutto* | Proponowany zamiennik -Producent/ Typ/ Model | Orientacyjny Czas dostawy
1 | 2 | 3 | 4 | 5 | 6 | 7 | 8
1 | PRZEDŁUŻACZ SIŁOWY BĘBNOWY 40M równoważny z MAKARA-460 NK OPD 5X6 w parametrach: 5X6MM -przedłużacz o przekroju 5x6mm2 - rodzaj gniazd: 2X32A 5p, 2x230V - wtyczka 32A 5p - bęben wykonany z metalu - długość: 40m - typ przewodu: OPD (H07RN-F) - IP44 | SZT | 2 |  | 0
2 | PRZEDŁUŻACZ SIŁOWY 16A OW 5X2,5MM2 5M Przedłużacz OW pięciożyłowy o przekroju 2,5mm2. Zakończony wtyczką i gniazdem 3P+N+Z 16A. Prąd znamionowy 16A. Napięcie max 400V. Stopień ochrony IP44. Długość: 5m. | SZT | 1 |  | 0
3 | REDUKTOR SIŁOWY WE32A 5P/16A 5P 400V Reduktor siłowy 3 fazowy służy do redukcji gniazda z 32A 5 bolcowe na 16A 5 bolcowe (wtyczka/gniazdo). Stopień ochrony: IP44. | SZT | 1 |  | 0
|  |  |  | SUMA**: | 0

## 5-LATARKI RĘCZNE
LATARKI RĘCZNE
L.p. | Opis przedmiotu zamówienia | J.m. | Ilość | Cena jednostkowa brutto | Cena brutto* | Proponowany zamiennik -Producent/ Typ/ Model | Orientacyjny Czas dostawy
1 | 2 | 3 | 4 | 5 | 6 | 7 | 8
1 | LATARKA AKUMULATOROWA równoważna z XRG 2000 MONSTER 2000LM w parametrach: Latarka LED wyposażona w diodę XML-L2, posiadająca: - min. 3 tryby pracy(mocny,standardowy,stroboskopowy) - obudowę wykonana ze stopu aluminium, - frezowaną powierzchnię głowicy - antypoślizgową fakturę zapewniającą pewny chwyt. --włącznik: sygnalizujący stan naładowania Dane techniczne:: Norma wodoszczelności IPX4. - zasięg świecenia: min.250-300metrów - strumień światła:min 2000l lumenów - klasa wodoszczelności: IPX4 - ładowanie USB - typ zasilania: wymienny akumulator. W zestawie z latarką: - akumulator 26650 - adapter do akumulatora 18650 - kabel USB do ładowania -smycz na nadgarstek. | SZT | 10 |  | 0
2 | LATARKA równoważna z MACTRONIC BLACK EYE MX142L-RC w parametrach: Latarka wykonana z wysokiej jakości aluminium, obudowa latarki koloru czarnego, posiadająca: -mikro nacięcia w korpusie poprawiające uchwyt latarki w dłoni mokrej lub zabrudzonej, - konstrukcję głowicy umożliwiającą zbicie szyby w sytuacji awaryjnej, - uszczelki typu o-ring zapewniające odporność na pyły oraz warunki atmosferyczne - uszczelniony wyłącznik taktyczny pozwalający na łatwe operowanie latarką. - nakrętkę latarki posiadającą zaczep umożliwiający dopięcie zawieszki na rękę lub smycz (zawieszka w komplecie). Latarka posiadająca min. 5 trybów pracy. Trzy tryby stałe : 100%, 50%, 10%. Pozostałe dwa tryby: nadawanie sygnału SOS oraz tryb pulsacyjny (stroboskop). Dioda CREE XM-L U2. Parametry techniczne: - źródło światła: Cree XM-L U2 - moc światła: min.780 lumenów - zasilanie: akumulatorowe - rodzaj akumulatora: Li-on 18650 2200mAh - czas świecenia do ok minimum.: 90 minut w trybie 100%, do miniumum 3h w trybie 50%,do 10h w trybie 10%. | SZT | 68 |  | 0
3 | LATARKA UV równoważna z BRINYTE 502B w parametrach: Latarka o dużej mocy, emitująca światło ultrafioletowe, posiadająca: - wbudowaną diodę LED stanowiącą źródło światła ultrafioletowego. - strumień światła o wydajność do minimum 100 000 godzin użytkowania. Latarka wyposażona w akumulator litowo-jonowy zapewniający pracę do minimum 10h. wodoodporna. Specyfikacja: - Źródło światła: dioda LED UV; - Moc: 3W; - Reflektor: SMO; - Strumień światła: 160 lm; - Zasilanie: akumulator Li-lon 18650-2400mAh, 3,7V; - Wodoodporność: IPX-6 | SZT | 1 |  | 0
|  |  |  | SUMA**: | 0

## 6-LATARKI CZOŁOWE
LATARKI CZOŁOWE
L.p. | Opis przedmiotu zamówienia | J.m. | Ilość | Cena jednostkowa brutto | Cena brutto* | Proponowany zamiennik -Producent/ Typ/ Model | Orientacyjny Czas dostawy
1 | 2 | 3 | 4 | 5 | 6 | 7 | 8
1 | LATARKA CZOŁOWA równoważna LEDLENSER H15R CORE w parametrach: Latarka czołowa posiadająca: - szybkie ogniskowanie stożka światła (technologia Advanced Focus System) - reflektor o zasięgu światła ok. 250m. - strumień światła ok. 2500 lm. - opcję przyciemniania strumienia świetlnego.. - odchylana głowicę - złącze Ledlenser - blokadę transportową. - technologię Flicker Free, funkcja pamięci. - technologię światła zapasowego (tryb oszczędzania energii, gdy poziom naładowania energii spadnie do min.25%). - akumulator litowo-jonowy. - odporność na wodę i pył IP67. - czas świecenia 70- 80 godzin - wskaźnik naładowania baterii. Tryby świecenia: ANSI: tryb stałej mocy światła. Boost: 2500 lm,250m zasięg (+/-5%). Mocny: 1000 lm, 170m zasięg, 5godzin świecenia (+/-5%). Słaby: 20 lm,20m zasięg, 80 godzin świecenia (+/-5%). | SZT | 10 |  | 0
2 | LATARKA CZOŁOWA równoważna Z LEDLENSER H7R WORK w parametrach: Latarka wykonana z tworzywa sztucznego z aluminiowym radiatorem, posiadająca bezstopniowe przyciemnianie oraz płynną regulację skupienia światła. Dane techniczne: - zasilanie:1xLi-ion / 3,7V - dioda: Xtreme LED - max. czas świecenia: ok.60 h - zasięg światła: min.200 m, - współczynnik oddawania barw(CRI):90 - wodoszczelność: IP67. W zestawie z latarką: - akumulator litowo-jonowy 3,7V/4800mAh - klips do mocowania na hełmie, - pasek silikonowy na hełm - klips do paska - przedłużacz i kabel magnetyczny do ładowania | SZT | 29 |  | 0
3 | LATARKA CZOŁOWA równoważna z PETZL PIXA3R w parametrach: Latarka zapewniająca mocne światło punktowe i rozproszone, stały poziom światła aż do momentu rozładowania,. Posiadająca: - trzy tryby funkcjonalne o różnej szerokości wiązki, dopasowane do potrzeb: standard, max autonomy, max pauer, - akumulator litowo-jonowy - oświetlenie stabilizowane: stały poziom światła oraz czas świecenia - odporność na upadki, substancje chemiczne - elastyczną, odpinaną opaskę z regulacją. Dane techniczne: - moc.max. ok.50lm - zasięg: ok.75m - odporność: IP67 - czas świecenia ok.3h. | SZT | 10 |  | 0
4 | LATARKA CZOŁOWA równoważna z CAMOII MACTRONIC AHL0115 w parametrach: Latarka posiadająca wygodną regulację rozproszenia światła poprzez funkcję FOCUS, wyposażona w nietłukącą soczewkę, regulowaną głowicę oraz odpinany zasobnik baterii. Dane techniczne: - zasięg świecenia ok. 190m - jasność ok. 300lm - świeci do ok.8 h światłem stałym - odporna na wilgoć, błoto, upadek (IPX7). - źródło światła: LUXEON T WHITE LED - zasilanie: 3xAAA - tryby świecenia: 100%;50% oraz skrobo ok.10% | SZT. | 6 |  | 0
|  |  |  | SUMA**: | 0

## 7-LATARKA NSN
LATARKA NSN
L.p. | Opis przedmiotu zamówienia | J.m. | Ilość | Cena jednostkowa brutto | Cena brutto* | Proponowany zamiennik -Producent/ Typ/ Model | Orientacyjny Czas dostawy
1 | 2 | 3 | 4 | 5 | 6 | 7 | 8
1 | LATARKA P2154 NSN: 6230015184976 P/N: P2154 | SZT | 20 |  | 0
|  |  |  | SUMA**: | 0

## 8-ŁADOWARKI
ŁADOWARKI
L.p. | Opis przedmiotu zamówienia | J.m. | Ilość | Cena jednostkowa brutto | Cena brutto* | Proponowany zamiennik -Producent/ Typ/ Model | Orientacyjny Czas dostawy
1 | 2 | 3 | 4 | 5 | 6 | 7 | 8
1 | ŁADOWARKA DO AKUMULATORKÓW Ni-cd oraz Ni-MH równoważna z EVERACTIVE NC-900U w parametrach: - ładowarka posiadająca miniumum 8 niezależnych kanałów ładowania, umożliwiająca ładowanie minimum 6 sztuk akumulatorów R03/AAA, R6/AA wymienne z 4x C R14, D R20 oraz 2x 9V/6F22 w wielu konfiguracjach. - ładowarka z wyświetlaczem LCD pokazującym stopień naładowania każdego ogniwa z osobna, posiadająca funkcję odświeżania oraz rozładowania, automatycznie wyłączająca się po pełnym naładowaniu - ładowarka posiadająca zabezpieczenia: czasowe, przed odwrotną polaryzacją, przeciw przegrzaniu, przeciw przeładowaniu, przepięciowe - obudowa ładowarki wykonana z wysokiej jakości tworzywa - prąd ładowania do 1000mA - ładowarka zapakowana w oryginalne opakowanie. | SZT | 2 |  | 0
2 | ŁADOWARKA DO AKUMULATORKÓW Ni-cd oraz Ni-MH równoważna z EVERACTIVE UC-4200 w parametrach: -ładowarka akumulatorków cylindrycznych Li-ion, Ni-MH, Li-FeP04, Li-HV oraz 6F22/9V - ładowarka posiadająca min. 6 niezależnych kanałów ładowania, umożliwiająca ładowanie akumulatorków w rozmiarach: R6/AA, R03/AAA, R14/C, SC, R20/D, 10440, 14500, 14650, 17500, 17670, 18350, 18500, 18650 ,20700 ,21700-także zabezpieczone, 22650, 25500, 26500, 26650, 32650, 33600, 16340 R-CR123e, 6F22/9V, a także akumulatorki Li-ion o napięciu 3.6/3.7V - ładowarka posiadająca czytelny wyświetlacz z podświetleniem - metoda ładowania: TC/CC/CV - ładowarka posiadająca zabezpieczenia: zwarciowe, termiczne, przed odwrotną polaryzacją ogniw, przed przeładowaniem, przed nadmiernym rozładowaniem ogniw - w zestawie z ładowarką kabel o długości minumum 1m - ładowarka zapakowana w oryginalne opakowanie. |  | 2 |  | 0
|  |  |  | SUMA**: | 0