## Akumulatory
FORMULARZ ASORTYMENTOWO CENOWY - DOSTAWA AKUMULATORÓW DLA SŁUŻBY INŻSAP.
L.p. | opis asortymentu | ilość sztuk. | CENA JEDNOSTKOWA netto | CENA JEDNOSTKOWA netto x ILOŚĆ SZTUK | Łączna wartość netto | łączna wartośc brutto
1 | AKUMULATOR Napięcie: 12V, Pojemność: 34Ah, Technologia: AGM, Polaryzacja: prawy plus, Prąd rozruchowy: min. 400 A Wymiary: długość do 250 mm szerokość do 97 mm wysokość do 156 mm, - szczelnie zamknięty - wytrzymałość na uderzenia, wstrząsy i wibracje | 2
2 | AKUMULATOR Napięcie: 12 V Pojemność: 8Ah Prąd rozruchowy: min. 100 A, Długość: do 138 MM Szerokość: do 86 MM Wysokość: 99 MM Polaryzacja: PRAWY + Końcówki biegunowe: WKRĘCANE M4 Technologia: AGM - szczelnie zamknięty - wytrzymałość na uderzenia, wstrząsy i wibracje | 8
3 | AKUMULATOR Akumulator przeznaczony jest do mierników: MRU-200, MZC-306, MPI-525, MPI-530, MRU-120, MPI-520, MPI-520Start marki SONEL. Napięcie: 4,8 V, Pojemność: min. 4,2 Ah Wymiary: dł. 255mm, szer. 60mm, wys. 40mm | 2
4 | AKUMULATOR Akumulator żelowy. - napięcie nominalne: 12 [V]. - pojemność nominalna: 51 [AH]. WYMIARY: - długość: do 220 [mm]; - szerokość: do 121 [mm]; - wysokość: do 261 [mm]. | 1
5 | AKUMULATOR Napięcie: 12V Pojemność: 135Ah Prąd rozruchowy: min. 800A Technologia: kwasowo-ołowiowy, Polaryzacja: lewy plus, Wymiary: długość do 513, szerokość do 189mm, wysokość do 218mm | 4
6 | AKUMULATOR Zastosowanie: samochody ciężarowe. Pojemność: 140AH Napięcie: 12V Prąd rozruchu: min. 850A Długość: do 509mm Szerokość: do 175mm Wysokość:do 204mm Mocowanie akumulatora: B03, | 3
7 | AKUMULATOR Napięcie: 12V Pojemność: 120Ah Prąd rozruchowy: min. 850A Technologia: kwasowo-ołowiowa Polaryzacja: prawy plus Wymiary: długość do 349mm, szerokość do 175mm, wysokość do 235mm | 5
8 | Akumulator Napięcie: 12V Pojemność: 170AH, Prąd rozruchowy: min. 950A. Technologia: kwasowo-ołowiowy Polaryzacja: prawy plus, Wymiary: długość do 513mm, szerokość do 223mm, wysokość do 223mm | 2
9 | AKUMULATOR 12V/70AH. - napięcie: 12 V; - pojemność: 70 Ah; - prąd rozruchowy: min. 750 A; - polaryzacja: prawy plus; - technologia: AGM. - wymiary: długość do 278 mm, szerokość do 175 mm, wysokość do 190 mm. | 1
10 | AKUMULATOR Technologia: AGM. Napięcie: 12v. Pojemność: 150Ah. Długość: do 483 mm. Szerokosc: do 171 mm. Wysokość: do 240 mm. Końcówki biegunowe: I3 (wkręcane śruba M8) | 4
11 | AKUMULATOR Napięcie: 12V, Pojemność: 62AH, Prąd rozruchowy: 620 A, Technologia: srebrowo-wapniowa, Polaryzacja: prawy plus, Wymiary: długość do 242mm, szerokość do 175mm, wysokość do 190mm | 1
12 | AKUMULATOR 2V/2,5AH. Ołowiowe ogniwo o konstrukcji cylindrycznej o pojemności 2,5 Ah i napięciu znamionowym 2V. Dane techniczne: Wymiary: wysokość 68,1mm, średnica 34,4mm | 20
suma: