## Arkusz1
Załącznik nr 19c do SWZ - Formularz kosztorysu ofertowego dla lokalu przy ul. Romana Dmowskiego 15/14+15
Lp. | Nr spec.techn. | Podstawa | Opis | j.m. | Ilość | Cena jedn. [zł] | Wartość [zł] (FxG)
A | B | C | D | E | F | G | H
1 | Roboty budowlane w zakresie budynków - Roboty budowlane - lokal mieszkalny
1.1 | SST 1 | KNR 4-01 0354-05 | Wykucie z muru ościeżnic drewnianych o pow.ponad 2 m2 - drzwi | m2 | 9.32 |  | 0
(0,90*2,07)*5 = 9,32
1.2 | SST 1 | KNR 4-01 0354-12 | Wykucie z muru podokienników | m | 7.2 |  | 0
1,20*6 = 7,20
1.3 | SST 1 | KNR-W 4-01 0438-04 | Rozebranie ścianek działowych z 2 warstw desek otynkowanych | m2 | 14.36 |  | 0
5,22*2,75 = 14,36
1.4 | SST 1 | KNR 4-01 1011-02 | Rozbiórka pieców i trzonów licowanych kaflami | m3 | 2.72 |  | 0
0,55*0,75*2,20*3 = 2,72
1.5 | SST 1 | KNR-W 4-01 0310-04 | Przemurowanie przewodów kominowych - zamurowanie otworów | szt. | 3 |  | 0
3
1.6 | SST 1 | KNR-W 4-01 0820-08 | Rozebranie okładziny ściennej | m2 | 3.5 |  | 0
2,06*0,90+1,5*1,10 = 3,50
1.7 | SST 1 | KNR 4-01 0349-02 | Rozebranie ścian,filarów i kolumn z cegieł na zaprawie cementowo-wapiennej | m3 | 1.36 |  | 0
1.36
1.8 | SST 1 | KNR 2-02 0126-05 | Otwory w ścianach murowanych -ułożenie nadproży prefabr. | m | 4.8 |  | 0
1,20*2*2 = 4,80
1.9 | SST 1 | KNR 4-01 0304-0200 | Uzupełnienie ścian lub zamurowanie otworów w ścianach z bloczków z betonu komórkowego na zaprawie cementowo- wapiennej /wapno suchogaszone/ | m3 | 2.51 |  | 0
2.51
1.10 | SST 1 | KNR-W 4-01 1205-01 | Zerwanie starych tapet- pokój średni | m2 | 41.31 |  | 0
(2,29+5,22)*2*2,75 = 41,31
1.11 | SST 1 | KNR 4-01 0701-02 | Odbicie tynków wewn.z zaprawy cementowo-wapiennej na ścianach | m2 | 248.32 |  | 0
248.32
1.12 | SST 1 | KNR 4-01 0701-08 | Odbicie tynków wewn.z zaprawy cementowo-wapiennej na stropach płaskich | m2 | 85.7 |  | 0
10,24+28,73+10,70+20,93+11,95+3,15 = 85,70
1.13 | SST 1 | KNR 4-01 0818-05 | Zerwanie posadzki z tworzyw sztucznych | m2 | 24.09 |  | 0
2,06*4,97+5,22*2,05+2,10*1,50 = 24,09
1.14 | SST 1 | KNR 4-01 0429-06 | Demontaż z podłóg płyty pilśniowej | m2 | 52.82 |  | 0
10,24+28,73+10,70+3,15 = 52,82
1.15 | SST 1 | KNR 4-01 0428-03 | Rozebranie podłóg białych na wpust | m2 | 85.7 |  | 0
poz.1.12<85,7> = 85,70
1.16 | SST 1 | KNR 4-01 0429-0100 | Rozebranie elementów stropów - polep | m2 | 85.7 |  | 0
poz.1.15<85,7> = 85,70
1.17 | SST 1 | KNR-W 4-01 0412-03 | Dwustronne wzmocnienie drewnianych belek stropowych | m | 51.45 |  | 0
51.45
1.18 | SST 1 | KNR-W 4-01 0615-01 | Dwukrotne odgrzybianie desek lub płyt metodą opryskania ciągłego - pow. odgrzybiana do 20 m2 | m2 | 85.7 |  | 0
85.7
1.19 | SST 1 | KNR 4-01 0623-01 | Dwukrotne odgrzybianie ścian ceglanych o pow. do 5 m2 metodą opryskiwania | m2 | 248.32 |  | 0
poz.1.11<248,32> = 248,32
1.20 | SST 1 | KNR 4-01 0716-02 kalk. własna | Tynki wewn.zwykłe kat. III wykonyw.ręcznie na podłożu z cegły i pustaków na ścianach | m2 | 248.32 |  | 0
poz.1.11<248,32> = 248,32
1.21 | SST 1 | KNR 2-02 2006-04 | Okładziny z płyt gips.-karton.(suche tynki gips.) pojedyńcze na stropach na rusztach | m2 | 85.7 |  | 0
poz.1.12<85,7> = 85,70
1.22 | SST 1 | KNR 4-01 0333-11 | Przebicie otworów w ścianach z cegieł o grub. 2 ceg. na zaprawie cementowo-wapiennej kanały wentylacyjno-spalinowe + nawietrzak | szt. | 3 |  | 0
3
1.23 | SST 1 | KNR 4-01 0428-04 | Rozebranie legarów | m | 28.88 |  | 0
[(4,97*2,06/0,84)+(5,22*2,08/0,84)]*1,15 = 28,88
1.24 | SST 1 | KNR 2-02 0609-03 | Izolacje cieplne i przeciwdzwiękowe z płyt styropianowych poziome na wierzchu konstr.na sucho - jedna warstwa | m2 | 85.7 |  | 0
poz.1.12<85,7> = 85,70
1.25 | SST 1 | KNR 2-02 0607-01 kalk. własna | Izolacje przeciwwilgoc.i przeciwwodne z folii polietylen.szerokiej poziome podposadzkowe - UWAGA - zastosowano 50% robocizny do ułóżenia samej folii izolacyjnej | m2 | 85.7 |  | 0
poz.1.24<85,7> = 85,70
1.26 | SST 1 | KNR 4-01 0820-03- lalkulacja własna | Przybicie do podłóg płyt OSB | m2 | 85.7 |  | 0
poz.1.24<85,7> = 85,70
1.27 | SST 1 | KNR 0-17 2609-06- kalkulacja własna | Przyklejenie jednej warstwy siatki na płycie OSB łazienka+ kuchnia | m2 | 20.94 |  | 0
20.94
1.28 | SST 1 | NNRNKB 202 1132-01 | (z.VII) Warstwy wyrównawcze pod posadzki z zaprawy samopoziomującej o gr. 5 cm łazienka + kuchnia | m2 | 20.94 |  | 0
poz.1.27<20,94> = 20,94
1.29 | SST 1 | KNR 0-29 0641-01-kalkulacja własna | Wysokoelastyczna izolacja powierzchni pionowych - folia w płynie -brodzik | m2 | 4.2 |  | 0
2,0*2,10 = 4,20
1.30 | SST 1 | KNR 0-29 0640-01 | Wysokoelastyczna izolacja powierzchni poziomych - folia w płynie - łazienka+ kuchnia | m2 | 20.94 |  | 0
poz.1.27<20,94> = 20,94
1.31 | SST 1 | KNR 0-12 1118-04 | Posadzki z płytek o wymiarach 30 x 30 cm, układanych metodą kombinowaną-kuchnia+łazienka | m2 | 20.94 |  | 0
poz.1.27<20,94> = 20,94
1.32 | SST 1 | KNR 0-12 1119-01 | Cokoliki, z płytek o wymiarach 20 x 20 cm i wysokości cokolika równej 10 cm -kuchnia | m | 12.14 |  | 0
(5,22+2,05)*2-0,80*3 = 12,14
1.33 | SST 1 | KNR 2-02 0829-01 | Licowanie ścian płytkami na klej - przygotowanie podłoża- łazienka + fartuch w kuchni | m2 | 40.21 |  | 0
40.21
1.34 | SST 1 | KNR 0-12 0829-04 | Licowanie ścian płytkami o wymiarach 30 x 30 cm - na klej- łazienka +fartuch w kuchni | m2 | 40.21 |  | 0
poz.1.33<40,21> = 40,21
1.35 | SST 1 | KNR 4-01 0411-07 | Wymiana elementów podłóg z desek - listwy przyścienne | m | 54.85 |  | 0
(5,22+2,92)*2+(3,33+2,50+4,16+5,22+5,80)+(4,01+5,22)*2+(2,10+1,50)*2 -0,8*9-0,9 = 54,85
1.36 | SST 1 | KNR 2-02 1111-08 | Lakierowanie posadzek i parkietów- płyty OSB w pokojach i przedpokoju | m2 | 64.76 |  | 0
64.76
1.37 | SST 1 | KNR 0-19 0930-09 kalkulacja własna | Wymiana okien skrzynkowych na okna rozwierane i uchylno- rozwierane z PCV o pow. do 2.0 m2 z nawiewnikami | m2 | 9.83 |  | 0
(1,00*1,66)*4+(1,02*1,66)+(0,90*1,66) = 9,83
1.38 | SST 1 | KNR 4-01 0708-02 | Wykon.tynków zwykłych wewn.kat.III z zaprawy cem.-wap. na ościeżach szer.do 25 cm - zewnętrzne + przy oknach | m | 34.56 |  | 0
(1,00+1,66*2)*8 = 34,56
1.39 | SST 1 | KNR 2-02 2601-08 kalk. własna | Montaż narożników ochronnych z tworzywa na siatce- okna + drzwi | m | 126.92 |  | 0
126.92
1.40 | SST 1 | KNR 4-01 0321-01 kalk. własna | Obsadzenie podokienników z tworzywa do 1.5 w ścianach z cegieł | szt. | 6 |  | 0
6
1.41 | SST 1 | KNR-W 4-01 0316-05 kalk. własna | Uzupełnienie spadków zaokiennych płytkami ceramicznymi | m | 2.7 |  | 0
2.7
1.42 | SST 1 | KNR 2-02 1016-01 | Ościeżnice drzwiowe stalowe dwukrotnie malowane na budowie FD1 dla drzwi wewnątrzlokalowych wbudowane w trakcie wznoszenia ścian | szt. | 5 |  | 0
5
1.43 | SST 1 | KNR 2-02 1017-01 | Skrzydła drzwiowe płytowe wewnętrzne jednodzielne pełne o pow. do 1.6 m2 fabrycznie wykończone-pokoje-kuchnia, | m2 | 6.4 |  | 0
(0,80*2,0)*4 = 6,40
1.44 | SST 1 | KNR 2-02 1017-02 | Skrzydła drzwiowe płytowe wewnętrzne jednodzielne pełne o pow. ponad 1.6 m2 fabrycznie wykończone-łazienka | m2 | 1.6 |  | 0
1.45 | SST 1 | KNR 4-01 0920-24 | Założenie na nowym miejscu zamków wpuszczanych zwykłych | szt. | 4 |  | 0
4
1.46 | SST 1 | KNR 4-01 0920-25 | Założenie na nowym miejscu zamków wpuszczanych łazienkowych | szt. | 1 |  | 0
1
1.47 | SST 1 | KNR 4-01 0920-20 | Założenie na nowym miejscu klamek z szyldami | szt. | 5 |  | 0
5
1.48 | SST 1 | KNR 4-01 0320-02-kalkulacja własna | Zamontowanie drzwi antywłamaniowych z ościeżnicą, kompletnych (oscieżnica, zamki,klamki, wizjer) otwieranych do wewnątrz lokalu z atestem | m2 | 1.8 |  | 0
0,9*2,0 = 1,80
1.49 | SST 1 | KNR-W 2-02 2011-02 | Tynki (gładzie) jednowarstwowe wewnętrzne grubości 3 mm z gipsu szpachlowego wykonywane ręcznie na ścianach na podłożu z tynku | m2 | 208.11 |  | 0
poz.1.11<248,32>-poz.1.33<40,21> = 208,11
1.50 | SST 1 | KNR-W 2-02 2011-04 | Tynki (gładzie) jednowarstwowe wewnętrzne grubości 3 mm z gipsu szpachlowego wykonywane ręcznie na stropach na podłożu z tynku | m2 | 85.7 |  | 0
poz.1.12<85,7> = 85,70
1.51 | SST 1 | NNRNKB 202 1134-01 kalk. własna | (z.VII) Dwukrotne gruntowanie podłoży preparatami - powierzchnie poziome | m2 | 85.7 |  | 0
poz.1.12<85,7> = 85,70
1.52 | SST 1 | NNRNKB 202 1134-02 kalk. własna | (z.VII) Dwukrotne gruntowanie podłoży preparatami - powierzchnie pionowe Krotność = 2 | m2 | 208.11 |  | 0
poz.1.49<208,11> = 208,11
1.53 | SST 1 | KNR-W 2-02 1510-01 | Dwukrotne malowanie farbami emulsyjnymi powierzchni wewnętrznych - tynków gładkich bez gruntowania | m2 | 293.81 |  | 0
293.81
1.54 | SST 1 | KNR 4-01 0411-08 kalk. własna | Wymiana elementów podłóg z desek - listwy metalowe progowe | szt. | 5 |  | 0
5
1.55 | SST 4 | KNR 4-01 0322-02 kalk. własna | Obsadzenie kratek wentylacyjnych w ścianach z cegieł | szt. | 2 |  | 0
2
1.56 | SST 4 | KNR-W 2-17 0156-03 | Nawietrzaki podokienne typ A o wielkości (grub.muru w cegłach) do 2.5 | szt. | 1 |  | 0
1
1.57 | SST 4 | KNR 2-02 2004-02-kalkulacja własna | Obud.kominów płytami OSB.na rusztach metal.pojedyń.jednowarstw.100-01- obudowa komina spalinowych | m2 | 6.59 |  | 0
5,89+1,40*(0,25*2 ) = 6,59
1.58 | SST 4 | KNR 2-02 0613-03 | Izolacje cieplne i przeciwdzwiękowe z wełny mineralnej poziome z płyt układanych na sucho - jedna warstwa | m2 | 6.59 |  | 0
6.59
1.59 | SST 4 | NNRNKB 202 2608-05 kalk. własna | Dodatkowa warstwa siatki | m2 | 6.59 |  | 0
6.59
1.60 | SST 4 | KNR 0-17 0927-03- kalkulacja własna | Wyprawa elewacyjna cienkowarstwowa z tynku mineralnego strukturalnego CERESIT CT 36 grubości 3-5 mm z gotowej suchej mieszanki wyk. ręcznie na uprzednio przygotowanym podłożu na ścianach płaskich i powierzchniach poziomych | m2 | 6.59 |  | 0
6.59
1.61 | SST 1 | KNR 4-01 1301-07- kalkulacja włąsna | Wymiana skrzynki listowej typu "Euro" | szt. | 1 |  | 0
1
1.62 | SST 4 |  | Wykonanie Świadectwa Charakterystyki Energetycznej - po zakończeniu robót w lokalu | kpl. | 1 |  | 0
1
1.63 | SST 4 |  | Odbiór kominiarski przewodów - wentylacyjno - spalinowych | kpl. | 1 |  | 0
1
1.64 | SST 1 | KNR 4-01 0108-09 | Wywiezienie gruzu spryzmowanego samochodami skrzyniowymi na odl.do 1 km | m3 | 17.43 |  | 0
17.43
1.65 | SST 1 | KNR 4-01 0108-10 | Wywiezienie gruzu spryzmowanego samochodami skrzyniowymi - za każdy nast. 1 km krotność 7 | m3 | 17.43 |  | 0
poz.1.64<17,43> = 17,43
1.66 | SST 1 | cennik wysypiska | Opłata za składowanie gruzu na wysypisku | t | 24.4 |  | 0
poz.1.64<17,43>*1,4 = 24,40
Ogółem Roboty budowlane w zakresie budynków - lokal mieszkalny: | [6 empty] | 0
2 | Roboty budowlane w zakresie budynków - Komórka piwniczna
2.1 | SST 1 | KNR-W 4-01 0106-05 | Uusunięcie z piwnicy gabarytów | m3 | 0.43 |  | 0
1,12*2,56*0,15 = 0,43
2.2 | SST 1 | KNR 4-01 0701-05 | Odbicie tynków wewn.z zaprawy cementowo-wapiennej na ścianach,filarach,pilastrach o pow.odbicia ponad 5 m2 | m2 | 31.95 |  | 0
31.95
2.3 | SST 1 | KNR 4-01 0701-08 | Odbicie tynków wewn.z zaprawy cementowo-wapiennej na stropach płaskich,belkach,biegach i spocznikach schodów. o pow.odbicia do 5 m2 | m2 | 10.87 |  | 0
2,73+8,14 = 10,87
2.4 | SST 1 | KNR 4-01 0715-11 kalk. własna | Tynki wewn.zwykłe kat. II wykonyw.ręcznie na podł.z cegły i pustaków bet.,siatek,płyt wiór.-cem.w piwnicach i na strychach (ściany i stropy) | m2 | 42.82 |  | 0
poz.2.2<31,95>+poz.2.3<10,87> = 42,82
2.5 | SST 1 | KNR-W 4-01 0921-12 | Założenie na nowym miejscu zasuw czołowych | szt. | 1 |  | 0
1
2.6 | SST 1 | KNR-W 4-01 0921-12 | Założenie na nowym miejscu zamknięcia wrzeciądz+kłódka | szt. | 1 |  | 0
1
2.7 | SST 1 | KNR 2-02 1015-09 | Drzwi piwniczne deskowe dwukrotnie malowane na budowie | m2 | 1.47 |  | 0
0,85*1,73 = 1,47
2.8 | SST 1 | KNR 4-01 1201-02 kalk. własna | Dwukrotne malowanie farbami wapiennymi starych tynków wewnętrznych sufitów | m2 | 10.87 |  | 0
10.87
2.9 | SST 1 | KNR 4-01 1201-01 | Dwukrotne malowanie farbami wapiennymi starych tynków wewnętrznych ścian | m2 | 31.95 |  | 0
poz.2.2<31,95> = 31,95
2.10 | SST 5 | KNR 5-08 0209-02 | Przewod wtynkowy łączny przekrój żył do 7.5mm2 (podłoże nie-beton.) układany w tynku- oświetlenia - YDYp 3*1,5 mm2 | m | 15.8 |  | 0
15.8
2.11 | SST 5 | KNR-W 5-08 0302-02 | Montaż na gotowym podłożu puszek p.t. bakelitowych o śr.do 80mm; il. wylotów 3, przekrój przewodu 2.5 mm2-szczelnych | szt. | 1 |  | 0
1
2.12 | SST 5 | KNR-W 5-08 0504-07 | Montaż na gotowym podłożu opraw oświetleniowych żarowych bryzgo-, strugo-odpornych, porcelanowych przykręcanych, końcowych | szt | 2 |  | 0
2
2.13 | SST 5 | KNR-W 5-08 0307-02 | Montaż na gotowym podłożu łączników instalacyjnych podtynkowych jednobiegunowych, przycisków w puszce instalacyjnej - bryzgoszczeelny | szt. | 1 |  | 0
1
2.14 | SST 1 | KNR 4-01 0108-09 | Wywiezienie gruzu spryzmowanego samochodami skrzyniowymi na odl.do 1 km oraz gabarytów | m3 | 1.29 |  | 0
0,43+0,86 = 1,29
2.15 | SST 1 | KNR 4-01 0108-10 | Wywiezienie gruzu spryzmowanego samochodami skrzyniowymi - za każdy nast. 1 km krotność 7 | m3 | 1.29 |  | 0
poz.2.14<0,86> = 1,29
2.16 | SST 1 | cennik wysypiska | Opłata za składowanie gruzu na wysypisku i gabarytów | t | 1.81 |  | 0
poz.2.14<0,86>*1,4 = 1,81
Ogółem Roboty budowlane w zakresie budynków - Komórka piwniczna: | [6 empty] | 0
3 | Roboty instalacyjne w budynkach
3.1 | Roboty instalacyjne wodne i kanalizacyjne
3.1.1 | SST 2 | KNR-W 4-02 0120-01 | Demontaż rurociągu stalowego ocynkownego o śr. 15-20 mm | m | 38.5 |  | 0
38.5
3.1.2 | SST 2 | KNR-W 4-02 0229-08 | Demontaż rurociągu z PVC o śr. 75-110 mm na ścianach budynku | m | 16.8 |  | 0
16.8
3.1.3 | SST 2 | KNR-W 4-02 0144-06 | Demontaż wodomierza skrzydełkowego o śr. 15-20 mm | szt. | 1 |  | 0
1
3.1.4 | SST 2 | KNR-W 4-02 0235-04 | Demontaż urządzeń sanitarnych bez korkowania podejść dopływowych i odpływowych - zlewozmywak blaszany, ze stali nierdzewnej lub z tworzyw sztucznych | kpl. | 1 |  | 0
1
3.1.5 | SST 1 | KNR 4-01 0336-01 | Wykucie bruzd poziomych 1/4x1/2 ceg. w ścianach z cegieł na zaprawie cementowo-wapiennej | m | 38.5 |  | 0
poz.3.1.1<38,5> = 38,50
3.1.6 | SST 1 | KNR-W 4-01 0326-0201 | Zamurowanie bruzd poziomych w ścianach z cegieł,o przekroju 1/4x1/2 cegły,zaprawa z ciastem wapiennym | m | 38.5 |  | 0
poz.3.1.5<38,5> = 38,50
3.1.7 | SST 1 | KNR 4-01 0339-06 | Wykucie bruzd pionowych 1x1/2 ceg. w ścianach z cegieł na zaprawie cementowo-wapiennej | m | 3.9 |  | 0
0,65*6 = 3,90
3.1.8 | SST 1 | KNR-W 4-01 0327-05 | Zamurowanie bruzd pionowych lub pochyłych o przekroju 1/2 x 1 ceg. w ścianach z cegieł | m | 3.9 |  | 0
poz.3.1.7<3,9> = 3,90
3.1.9 | SST 2 | S 215 0300-01 | Rurociągi z rur polipropylenowych o śr.zewn. 20 mm na ścianach w budynkach mieszkalnych z.w. + c.w. | m | 38.5 |  | 0
38.5
3.1.10 | SST 2 | S 215 0500-01 | Dodatki za podejścia dopływowe do zaworów wypływowych,baterii,hydrantów itp. o śr.zewn.rury 20 mm | szt. | 5 |  | 0
5
3.1.11 | SST 2 | KNR-W 2-15 0123-0101 | Dodatki za wykonanie obustronnych podejść do wodomierzy skrzydełkowych,w rurociągach z rur polipropylenowych,o średnicy nominalnej 15 mm | kpl. | 1 |  | 0
1
3.1.12 | SST 2 | S 215 0500-06 | Dodatki za podejścia dopływowe do płuczek ustępowych o śr.zewn.rury 20 mm | szt. | 1 |  | 0
1
3.1.13 | SST 2 | KNR 2-15 0112-01 | Zawory przelotowe i zwrotne sieci wodociągowych o śr.nom. 15 mm | szt. | 2 |  | 0
2
3.1.14 | SST 2 | KNR 2-15 0112-01 | Zawory przelotowe i zwrotne sieci wodociągowych o śr.nom. 15 mm - pod baterię stojącą umywalki i zlewozmywaka | szt. | 4 |  | 0
4
3.1.15 | SST 2 | KNR 2-15 0112-0101 | Zawory zwrotne o średnicy nominalnej 15 mm - antyskażeniowy | szt. | 1 |  | 0
1
3.1.16 | SST 2 | KNR-W 2-15 0140-06 | Wodomierze skrzydełkowe mieszkaniowe o śr. nominalnej 15 mm | kpl. | 1 |  | 0
1
3.1.17 | SST 2 | KNR-W 2-15 0135-01 | Zawory czerpalne o śr. nominalnej 15 mm- do pralki | szt. | 1 |  | 0
1
3.1.18 | SST 2 | KNR-W 2-15 0207-0300 | Rurociąg z PVC kanalizacyjny o średnicy 110 mm o połączeniach wciskowych,na ścianach w budynkach mieszkalnych | m | 5.8 |  | 0
5.8
3.1.19 | SST 2 | KNR-W 2-15 0207-0200 | Rurociąg z PVC kanalizacyjny o średnicy 75 mm o połączeniach wciskowych,na ścianach w budynkach mieszkalnych | m | 8.4 |  | 0
8.4
3.1.20 | SST 2 | KNR-W 2-15 0207-0100 | Rurociąg z PVC kanalizacyjny o średnicy 50 mm o połączeniach wciskowych,na ścianach w budynkach mieszkalnych | m | 3.5 |  | 0
3.5
3.1.21 | SST 2 | KNR-W 2-15 0211-0100 | Dodatek za wykonanie podejścia odpływowego z rur i kształtek PVC kanalizacyjnych o średnicy 50 mm o połączeniach wciskowych | podejśc. | 2 |  | 0
2
3.1.22 | SST 2 | KNR-W 2-15 0211-02 | Dodatki za wykonanie podejść odpływowych z PVC o śr. 75 mm o połączeniach wciskowych | szt | 3 |  | 0
3
3.1.23 | SST 2 | KNR-W 2-15 0211-0300 | Dodatek za wykonanie podejścia odpływowego z rur i kształtek PVC kanalizacyjnych o średnicy 110 mm o połączeniach wciskowych | podejśc. | 1 |  | 0
1
3.1.24 | SST 2 | KNR-W 2-15 0229-05 | Zlewozmywaki żeliwne, z blachy lub z tworzywa sztucznego na szafce | szt. | 1 |  | 0
1
3.1.25 | SST 2 | KNR-W 2-15 0218-03 | Syfony podwójne z tworzywa sztucznego o śr. 50 mm | szt. | 1 |  | 0
1
3.1.26 | SST 2 | KNR-W 2-02 1030-01- kalk. własna | Szafki kuchenne zlewozmywakowe | m2 | 1 |  | 0
1
3.1.27 | SST 2 | KNR 2-15 0223-02- kalk. własna | Montaż brodzików natryskowych z tworzywa sztucznego + kabina | kpl. | 1 |  | 0
1
3.1.28 | SST 2 | KNR 2-15 0115-04 | Baterie natryskowa ścienna o śr.nom. 15 mm | szt. | 1 |  | 0
1
3.1.29 | SST 2 | KNR 2-15 0221-02 | Montaż umywalek pojedyńczych porcelanowych z syfonem gruszkowym | szt. | 1 |  | 0
1
3.1.30 | SST 2 | KNR 2-15 0224-03 | Montaż ustepów pojedynczych z płuczkami z tworzyw sztucznych lub porcelany 'kompakt' | kpl. | 1 |  | 0
1
3.1.31 | SST 2 | KNR 2-15 0115-02 | Baterie umywalkowe stojace o śr.nom. 15 mm | szt. | 1 |  | 0
1
3.1.32 | SST 2 | KNR 2-15 0115-02 | Baterie zmywakowe stojace o śr.nom. 15 mm | szt. | 1 |  | 0
1
3.1.33 | SST 2 | KNR 0-34 0101-01 | Izolacja rurociągów śr.12-22 mm otulinami Thermaflex FRZ - jednowarstwowymi gr.6 mm (C) | m | 38.5 |  | 0
poz.3.1.9<38,5> = 38,50
3.1.34 | SST 2 | KNR-W 2-15 0127-01 | Próba szczelności instalacji wodociągowych z rur z tworzyw sztucznych w budynkach mieszkalnych (rurociąg o śr. do 63 mm) | m | 38.5 |  | 0
poz.3.1.33<38,5> = 38,50
Ogółem Roboty instalacyjne wodne i kanalizacyjne: | [6 empty] | 0
3.2 | Roboty instalacyjne gazowe
3.2.1 | SST 1 | KNR 4-01 0333-10 | Przebicie otworów w ścianach z cegieł o grub. 1 1/2 ceg. na zaprawie cementowo-wapiennej | szt. | 2 |  | 0
2
3.2.2 | SST 3 | KNR-W 2-15 0305-0600 | Rurociągi miedziane o średnicy zewnętrznej 28 mm o połączeniach lutowanych,na ścianach w budynkach mieszkalnych | m | 2.7 |  | 0
2.7
3.2.3 | SST 3 | KNR INSTAL 0201-05 | Rurociągi gazowe miedziane lutowane o śr.zew. 22 mm (grub.ścianek 1.0 mm) na ścianach w budynkach mieszkalnych (lutowanie twarde) | m | 5.6 |  | 0
5.6
3.2.4 | SST 3 | KNR INSTAL 0201-04 | Rurociągi gazowe miedziane lutowane o śr.zew. 18 mm (grub.ścianek 1.0 mm) na ścianach w budynkach mieszkalnych (lutowanie twarde) | m | 5.5 |  | 0
5.5
3.2.5 | SST 3 | KNR INSTAL 0204-01 | Podejście obustronne do gazomierza na ścianie - rura miedziana o śr.zew. 28 mm | kpl. | 1 |  | 0
1
3.2.6 | SST 3 | KNR INSTAL 0203-02 | Podejście do kuchni gazowej - rura miedziana o śr.zew. 18 mm | szt. | 1 |  | 0
1
3.2.7 | SST 3 | KNR INSTAL 0203-05 | Podejście do grzejnika gazowego wody przepływowej wieloczerpalnego o mocy ponad 10 do 18 kW - rura miedziana o śr.zew. 22 mm - piec c.o. | szt. | 1 |  | 0
1
3.2.8 | SST 3 | KNR INSTAL 0206-03 | Zawór lub kurek gazowy o śr.nom. 20 mm | szt. | 1 |  | 0
1
3.2.9 | SST 3 | KNR INSTAL 0206-02 | Zawór lub kurek gazowy o śr.nom. 15 mm | szt. | 1 |  | 0
1
3.2.10 | SST 3 | KNR INSTAL 0206-03 | Montaż filtra gazowego o śr.nom. 20 mm | szt. | 1 |  | 0
1
3.2.11 | SST 3 | KNR-W 2-15 0314-09 | Kuchnia gazowa o połączeniu złączem elastycznym z piekarnikiem elektrycznym | szt. | 1 |  | 0
1
3.2.12 | SST 3 | KNR-W 2-15 0307-01 | Próba instalacji gazowej na ciśnienie dla wykonawcy i dostawcy gazu za gazomierzem w budynkach mieszkalnych | szt | 1 |  | 0
1
Ogółem Roboty instalacyjne gazowe: | [6 empty] | 0
3.3 | Instalowanie centralnego ogrzewania
3.3.1 | SST 1 | KNR 4-01 0333-10 | Przebicie otworów w ścianach z cegieł o grub. 1 1/2 ceg. na zaprawie cementowo-wapiennej | szt. | 5 |  | 0
5
3.3.2 | SST 3 | KNR-W 2-15G 0601-0100 | Ułożenie rurociągu z rur warstwowych Geberit Mepla Flex o średnicy zewnętrznej 16 mm | m | 57 |  | 0
57
3.3.3 | SST 3 | KNR-W 2-15G 0601-0200 | Ułożenie rurociągu z rur warstwowych Geberit Mepla Flex o średnicy zewnętrznej 20 mm | m | 17 |  | 0
17
3.3.4 | SST 3 | KNR-W 2-15 0405-05 | Rurociągi w instalacjach c.o. miedziane o śr. zewnętrznej 22 mm o połączeniach lutowanych na ścianach w budynkach - podejście pod kocioł | m | 2.6 |  | 0
2.6
3.3.5 | SST 3 | KNR-I 0-34 0101-0100 | Izolacja rurociągów otulinami Thermaflex FRZ - jednowarstwowymi, grubość izolacji 6 mm, średnica zewnętrzna rurociągów 18 mm | m | 57 |  | 0
poz.3.3.2<57> = 57,00
3.3.6 | SST 3 | KNR-I 0-34 0101-0100 | Izolacja rurociągów otulinami Thermaflex FRZ - jednowarstwowymi, grubość izolacji 6 mm, średnica zewnętrzna rurociągów 22 mm | m | 19.6 |  | 0
2,60+poz.3.3.3<17> = 19,60
3.3.7 | SST 3 | KNR-W 2-15 0429-04 | Rury przyłączne miedziane o śr. zewn. 15 mm do grzejników | kpl. | 7 |  | 0
7
3.3.8 | SST 3 | KNR-W 2-15 0315-01 | Kocioł gazowy co/cw z zamkniętą komorą spalania | kpl. | 1 |  | 0
1
3.3.9 | SST 3 | KNR-W 2-15 0418-07 | Grzejniki stalowe dwupłytowe o wys. 600-900 mm i dług. do 1600 mm | szt. | 7 |  | 0
7
3.3.10 | SST 3 | KNR-W 2-15 0411-01 | Zawory przelotowe i zwrotne o połączeniach gwintowanych o śr. nominalnej 10-15 mm | szt. | 2 |  | 0
2
3.3.11 | SST 3 | KNR-W 2-15 0412-0200 | Zawory grzejnikowe o średnicy nominalnej 15 mm - powrotne | szt. | 7 |  | 0
7
3.3.12 | SST 3 | KNR-W 2-15 0412-02 | Zawory grzejnikowe o śr. nominalnej 15 mm z głowicami termostatycznymi | szt. | 7 |  | 0
7
3.3.13 | SST 3 | KNR-W 2-15 0128-01 | Płukanie instalacji c.o. w budynkach mieszkalnych | m | 59.6 |  | 0
poz.3.3.2<57>+poz.3.3.4<2,6> = 59,60
3.3.14 | SST 3 | KNR-W 2-15 0406-02 | Próby szczelności instalacji c.o. z rur stalowych i miedzianych w budynkach niemieszkalnych | m | 59.6 |  | 0
poz.3.3.13<59,6> = 59,60
3.3.15 | SST 3 | KNR-W 2-15 0436-01 | Próby z dokonaniem regulacji instalacji centralnego ogrzewania (na gorąco) | szt. | 8 |  | 0
7+1 = 8,00
3.3.16 | SST 3 | KNR 2-17 0113-01- kalk. własna | Przewód spalinowo-powietrzny 80/125 mm z rur kwasoodpornych wraz z trójnikiem , skraplaczem i drzwiczkami | m2 | 11.13 |  | 0
(11,55+1,65+0,98)*(0,25*3,14) = 11,13
Ogółem Instalowanie centralnego ogrzewania: | [6 empty] | 0
3.4 | Roboty instalacyjne elektryczne
3.4.1 | SST 1 | KNR 4-01 0333-09 | Przebicie otworów w ścianach z cegieł o grub. 1 ceg. na zaprawie cementowo-wapiennej | szt. | 6 |  | 0
6
3.4.2 | SST 5 | KNR 4-03 1116-03 | Demontaż przewodów wtynkowych z podłoża ceglanego lub betonowego | m | 37 |  | 0
37
3.4.3 | SST 5 | KNR 4-03 1120-01 | Demontaż puszek z tworzyw sztucznych i metalowych okrągłych 2 - wylotowych uszczelnionych z odłączeniem przewodów o przekroju do 2.5 mm2 | szt. | 4 |  | 0
4
3.4.4 | SST 5 | KNR 4-03 1121-01 | Demontaż gniazd bezpiecznikowych tablicowych 1 biegunowych z tablicy izolacyjnej dla prądu do 25 A | szt. | 2 |  | 0
2
3.4.5 | SST 5 | KNR 4-03 1124-01 | Demontaż łączników instalacyjnych podtynkowych o natężeniu prądu do 10 A - 1 wylot (wyłącznik lub przełącznik 1 biegunowy) | szt. | 5 |  | 0
5
3.4.6 | SST 5 | KNR 4-03 1133-02 kalk. własna | Demontaż opraw | szt. | 5 |  | 0
5
3.4.7 | SST 5 | KNR 4-03 1122-01 | Demontaż gniazd wtyczkowych podtynkowych o natężeniu prądu do 63 A - ilość biegunów 2 | szt. | 12 |  | 0
12
3.4.8 | SST 1 | KNR 4-03 1001-01 | Mechaniczne wykucie bruzd dla przewodow wtynkowych w cegle- ściany | m | 108 |  | 0
108
3.4.9 | SST 1 | KNR 4-03 1001-02 | Mechaniczne wykucie bruzd dla przewodow wtynkowych na suficie | m | 28 |  | 0
28
3.4.10 | SST 1 | KNR 5-08 0802-03 | Mechaniczne wykonanie ślepych otworów w cegle objęt.do 0.1dm3 | szt. | 33 |  | 0
33
3.4.11 | SST 5 | KNR 5-08 0301-02 | Przygotowanie podłoża pod mocowanie osprzętu przez przykręcenie do kołków plast.w podłożu z cegły | szt. | 1 |  | 0
1
3.4.12 | SST 5 | KNR 5-08 0402-04 kalk. własna | Mocowanie na gotowym podłożu aparatów o masie do 5 kg bez częściowego rozebrania i podłączenia (il. otworów mocujących do 4) - Tablica rozdzielcza mieszkaniowa | szt. | 1 |  | 0
1
3.4.13 | SST 5 | KNR 5-08 0813-02 | Podłączenie przewodów kabelkowych w powłoce polwinitowej pod zaciski lub bolce (przekrój żył do 4 mm2) | szt. | 66 |  | 0
66
3.4.14 | SST 5 | KNR 5-08 0209-02 | Przewod wtynkowy łączny przekrój żył do 7.5mm2 (podłoże nie- beton.) układany w tynku- oświetlenia - YDYp 3*1,5 mm2 | m | 43 |  | 0
43
3.4.15 | SST 5 | KNR 5-08 0209-01 | Przewod wtynkowy łączny przekrój żył do 7.5mm2 (podłoże betonowe) układany w tynku- gniazda YDYp 3*2,5 mm2 | m | 126 |  | 0
126
3.4.16 | SST 5 | KNR 5-08 0209-02 | Przewód wtynkowy łączny przekrój żył do 7.5 mm2 (podłoże nie- betonowe) układany w tynku YDYp 4*1,5 mm2 | m | 32 |  | 0
32
3.4.17 | SST 5 | KNR 5-08 0302-01 | Montaż na gotowym podłożu puszek bakelitowych o śr.do 60mm | szt. | 33 |  | 0
33
3.4.18 | SST 5 | KNR 4-03 1012-02 | Zaprawianie bruzd o szer. do 50 mm | m | 136 |  | 0
poz.3.4.8<108>+poz.3.4.9<28> = 136,00
3.4.19 | SST 5 | KNR-W 5-08 0407-01 | Montaż osprzętu modułowego w rozdzielnicach - wyłącznik nadprądowy 1-bieg. | szt | 8 |  | 0
8
3.4.20 | SST 5 | KNR-W 5-08 0407-03 | Montaż osprzętu modułowego w rozdzielnicach - rozłącznik lub wyłącznik przeciwporażeniowy 1 (2) - bieg. | szt | 1 |  | 0
1
3.4.21 | SST 5 | KNR-W 5-08 0307-01kalk. własna | Montaż na gotowym podłożu dzwonka | szt. | 1 |  | 0
1
3.4.22 | SST 5 | KNR-W 5-08 0307-06 | Montaż na gotowym podłożu łączników instalacyjnych podtynkowych świecznikowych do przygotowanego podłoża- przycisk dzwonka | szt. | 1 |  | 0
1
3.4.23 | SST 5 | KNR 5-08 0307-02 | Montaż na gotowym podłożu łączników instalacyjnych podtynkowych jednobiegunowych, przycisków w puszce instalacyjnej z podłączeniem ( 2 -bieg. , schodowych) | szt. | 8 |  | 0
8
3.4.24 | SST 5 | KNR 5-08 0309-02 | Montaż do gotowego podłoża gniazd wtyczkowych podtynkowych 2-bieg. w puszkach z podłączeniem | szt. | 17 |  | 0
17
3.4.25 | SST 5 | KNR 5-08 0309-06 | Montaż do gotowego podłoża gniazd wtyczkowych bryzgoszczelnych 2-bieg.z uziemieniem przykręcanych 16A/2.5mm2 z podłączeniem | szt. | 7 |  | 0
7
3.4.26 | SST 5 | KNR 5-08 0504-02 kalk. własna | Montaż z podłączeniem na gotowym podłożu opraw oświetleniowych - plafoniery | szt. | 9 |  | 0
9
3.4.27 | SST 5 | KNR 4-03 1205-05 | Pierwszy pomiar skutecznosci zerowania | szt | 1 |  | 0
1
3.4.28 | SST 5 | KNR 4-03 1205-06 | Następny pomiar skutecznosci zerowania | szt | 23 |  | 0
23
3.4.29 | SST 5 | KNR 4-03 1201-01 | Sprawdzenie stanu izolacji induktorem | szt | 9 |  | 0
9
3.4.30 | SST 5 | KNR 4-03 1202-02 | Sprawdzenie i pomiar kompletnego 2,3-fazowego obwodu elektrycznego niskiego napięcia | szt | 9 |  | 0
9
3.4.31 | SST 5 | kalkulacja własna | Wykonanie skróconej dokumentacji dla Zakładu Energetycznego | szt | 1 |  | 0
1
3.4.32 | SST 5 | KNR-W 5-08 0407-0300 | Montaż osprzętu modułowego w rozdzielnicach. Rozłącznik 1 (2) - biegunowy FR 302/40 | szt. | 1 |  | 0
1
3.4.33 | SST 5 | KNR-W 5-08 0407-0300 | Montaż osprzętu modułowego w rozdzielnicach. Rozłącznik 1 (2) - biegunowy - przepięć klasy "C" | szt. | 1 |  | 0
3.4.34 | SST 5 | KNR 5-08 0210-0100 | Przewody kabelkowe w izolacji polwinitowej układane p.t.w gotowych bruzdach bez zaprawienia bruzd.Łączny przekrój żył do 6Cu,12Al mm2,podłoże różne od betonu - LYżo 1*6 | m | 7 |  | 0
7
Ogółem Roboty instalacyjne elektryczne | [6 empty] | 0
RAZEM: | [6 empty] | 0
słownie złotych netto: .................................................................................................................................
…………….………….…., ................................................ ………………………………………… Miejscowość, data podpis osoby upoważnionej do reprezentowania Wykonawcy