## Oferta
TP/3/2025
Załącznik do formularza ofertowego
Formularz cenowy w postępowaniu pn.: „Remonty bieżące kanalizacji deszczowej na terenie miasta Gliwice”
Obmiary podane w kolumnie nr 4 są szacunkowe i stanowią dla Wykonawcy podstawę do wyliczenia ceny oferty. Są one określone w celu wskazania Wykonawcom wspólnej podstawy do wyliczenia ceny oferty. Podstawą płatności będą rzeczywiste ilości zamówionych i wykonanych robót, obmierzone przez Wykonawcę i sprawdzone przez przedstawiciela Zamawiającego oraz ceny jednostkowe podane przez Wykonawcę w załączonym do oferty niniejszym formularzu cenowym. Ilość zamawianych robót w okresie realizacji umowy będzie uzależniona od faktycznie ujawniających się w okresie realizacji Umowy potrzeb Zamawiającego, a także wysokości środków przeznaczonych na ten cel w budżecie Zamawiającego.
Lp. | Opis robót | Jednostka | Obmiar | Cena jedn. | Wartość netto (kolumna 4x5)
1 | 2 | 3 | 4 | 5 | 6
1 | Roboty przygotowawcze i rozbiórkowe
1 | Cięcie nawierzchni z mas mineralno-asfaltowych na głębokość 5 cm | m | 693 |  | 0
2 | Cięcie nawierzchni z mas mineralno-asfaltowych - cena za docelowe 15 cm bez względu na grubość | m | 693 |  | 0
3 | Cięcie nawierzchni z mas mineralno-asfaltowych - za każdy dalszy 1 cm głębokości - powyżej 15 cm | m | 1 |  | 0
4 | Rozebranie nawierzchni z mas mineralno-bitumicznych gr. 4 cm mechanicznie | m2 | 546.135 |  | 0
5 | Mechaniczne rozebranie nawierzchni z mieszanek mineralno-bitumicznych - cena za docelowe 15 cm bez względu na grubość | m2 | 546.135 |  | 0
6 | Mechaniczne rozebranie nawierzchni z mieszanek mineralno-bitumicznych - za każdy dalszy 1 cm grubości - grubość powyżej 15 cm | m2 | 1 |  | 0
7 | Ręczne rozebranie nawierzchni z tłucznia kamiennego o grubości 15 cm | m2 | 1 |  | 0
8 | Mechaniczne rozebranie podbudowy z gruntu stabilizowanego o grubości 10 cm | m2 | 546.135 |  | 0
9 | Mechaniczne rozebranie podbudowy z gruntu stabilizowanego - cena za docelowe 30 cm bez względu na grubość | m2 | 546.135 |  | 0
10 | Mechaniczne rozebranie podbudowy z gruntu stabilizowanego - za każdy dalszy 1 cm grubości - grubość powyżej 30 cm | m2 | 1 |  | 0
11 | Mechaniczne rozebranie nawierzchni z kostki kamiennej rzędowej o wysokości 14 cm na podsypce cementowo-piaskowej | m2 | 30 |  | 0
12 | Rozebranie nawierzchni z kostki betonowej do 8 cm na podsypce piaskowej z wypełnieniem spoin piaskiem | m2 | 30 |  | 0
13 | Rozebranie krawężników betonowych 15x30 cm na podsypce piaskowej | m | 20 |  | 0
14 | Rozebranie krawężników betonowych 20x30 cm na podsypce piaskowej | m | 20 |  | 0
15 | Rozebranie ław pod krawężniki z betonu | m3 | 2.4 |  | 0
16 | Rozebranie obrzeży 8x30 cm na podsypce piaskowej | m | 20 |  | 0
17 | Usunięcie warstwy ziemi urodzajnej (humusu) o grubości do 15 cm za pomocą spycharek | m2 | 50 |  | 0
18 | Wywiezienie gruzu spryzmowanego samochodami samowyładowczymi na odległość do 1 km | m3 | 273.068 |  | 0
19 | Wywiezienie gruzu spryzmowanego samochodami skrzyniowymi - cena za docelowe 10 km bez względu na odległość | m3 | 273.068 |  | 0
20 | Utylizacja odpadów budowlanych z demontażu | m3 | 273.068 |  | 0
| RAZEM 1 Roboty przygotowawcze i rozbiórkowe |  |  |  | 0
2 | Roboty ziemne
21 | Ręczne wykopy ciągłe lub jamiste ze skarpami o szer. dna do 1,5 m i gł. do 1,5 m ze złożeniem urobku na odkład (kat. gruntu IV) - przekopy kontrolne | m3 | 1 |  | 0
22 | Ręczne roboty ziemne z transportem urobku samochodami samowyładowczymi na odległość do 1 km (kat. gruntu IV) -10 % ręcznie | m3 | 49.5 |  | 0
23 | Roboty ziemne wykonywane koparkami przedsiębiernymi o poj. łyżki 0.60 m3 w gruncie kat. IV z transportem urobku samochodami samowyładowczymi na odległość do 1 km - 90 % mechanicznie | m3 | 445.5 |  | 0
24 | Wywóz ziemi samochodami samowyładowczym - cena za docelowe 10 km bez względu na odległość | m3 | 495 |  | 0
25 | Utylizacja gruntu z wykopów | m3 | 495 |  | 0
26 | Igłofiltry o śr. do 50 mm wpłukiwane w grunt bezpośrednio bez obsypki na głębokość do 4 m | szt. | 20 |  | 0
27 | Odwodnienie wykopu - pompowanie wody | m-g | 20 |  | 0
28 | Podłoża pod kanały i obiekty z materiałów sypkich gr. 15 cm | m3 | 33.375 |  | 0
29 | Obsypka rurociągu kruszywem dowiezionym | m3 | 66.75 |  | 0
30 | Zasypywanie wykopów liniowych o ścianach pionowych w gruntach kat. I-II; głębokość do 9,0 m, szerokość 0,8-1,5 m 10 % ręcznie | m3 | 45.75 |  | 0
31 | Zasypywanie wykopów spycharkami z przemieszczeniem gruntu na odległość do 10 m w gruncie kat. IV - 90 % mechanicznie | m3 | 411.75 |  | 0
32 | Dowóz gruntu do zasypania wykopów - piasek (dotyczy wymiany gruntu) | m3 | 495 |  | 0
| RAZEM 2 Roboty ziemne |  |  |  | 0
3 | Roboty demontażowe i montażowe
33 | Demontaż rurociągu kamionkowego kielichowego lub betonowego o średnicy nominalnej do 200 mm uszczelnionego cementem | m | 40 |  | 0
34 | Demontaż rurociągu kamionkowego kielichowego lub betonowego o średnicy nominalnej 250 mm uszczelnionego cementem | m | 20 |  | 0
35 | Demontaż rurociągu kamionkowego kielichowego lub betonowego o średnicy nominalnej 300 mm uszczelnionego cementem | m | 20 |  | 0
36 | Demontaż rurociągu kamionkowego kielichowego lub betonowego o średnicy nominalnej 350 mm uszczelnionego cementem | m | 20 |  | 0
37 | Demontaż rurociągu kamionkowego kielichowego lub betonowego o średnicy nominalnej 400 mm uszczelnionego cementem | m | 20 |  | 0
38 | Demontaż rurociągu kamionkowego kielichowego lub betonowego o średnicy nominalnej 500 mm uszczelnionego cementem | m | 20 |  | 0
39 | Demontaż rurociągu żelbetowego o średnicy nominalnej 600 mm łączonego na styk opaską betonową | m | 5 |  | 0
40 | Demontaż rurociągu żelbetowego o średnicy nominalnej 800 mm łączonego na styk opaską betonową | m | 5 |  | 0
41 | Demontaż rurociągu żelbetowego o średnicy nominalnej 1000 mm łączonego na styk opaską betonową | m | 5 |  | 0
42 | Demontaż studni rewizyjnych z kręgów betonowych o śr. 1000 mm w gotowym wykopie o głębokości 3 m | kpl. | 10 |  | 0
43 | Demontaż studni rewizyjnych z kręgów betonowych o śr. 1200 mm w gotowym wykopie o głębokości 3 m | kpl. | 10 |  | 0
44 | Demontaż studni rewizyjnych z kręgów betonowych o śr. 1500 mm w gotowym wykopie o głębokości 3 m | kpl. | 1 |  | 0
45 | Demontaż wpustów ulicznych betonowych, gł, do 2,0m | szt | 10 |  | 0
46 | Wywiezienie gruzu spryzmowanego samochodami samowyładowczymi na odległość do 1 km | m3 | 10 |  | 0
47 | Wywiezienie gruzu spryzmowanego samochodami samowyładowczymi - cena za docelowe 10 km bez względu na odległość | m3 | 10 |  | 0
48 | Utylizacja odpadów budowlanych z demontażu | m3 | 10 |  | 0
49 | Demontaż włazów lub wpustów żeliwnych o ciężarze do 130 kg | szt. | 40 |  | 0
50 | Kanały z rur PVC łączonych na wcisk o śr. zewn. 160 mm | m | 20 |  | 0
51 | Kanały z rur PVC łączonych na wcisk o śr. zewn. 200 mm | m | 20 |  | 0
52 | Kanały z rur PVC łączonych na wcisk o śr. zewn. 250 mm | m | 20 |  | 0
53 | Kanały z rur PVC łączonych na wcisk o śr. zewn. 315 mm | m | 20 |  | 0
54 | Kanały z rur PVC łączonych na wcisk o śr. zewn. 400 mm | m | 20 |  | 0
55 | Kanały z rur PVC łączonych na wcisk o śr. zewn. 500 mm | m | 20 |  | 0
56 | Kanały z rur PVC łączonych na wcisk o śr. zewn. 630 mm | m | 5 |  | 0
57 | Kanały z rur betonowych i żelbetowych "WIPRO" łączonych na uszczelkę gumową o śr. 800 mm | m | 5 |  | 0
58 | Kanały z rur betonowych i żelbetowych "WIPRO" łączonych na uszczelkę gumową o śr. 1000 mm | m | 5 |  | 0
59 | Studnie rewizyjne z kręgów betonowych o śr. 1000 mm w gotowym wykopie o głębokości 3m | stud. | 10 |  | 0
60 | Studnie rewizyjne z kręgów betonowych o śr. 1200 mm w gotowym wykopie o głębokości 3m | stud. | 10 |  | 0
61 | Studnie rewizyjne z kręgów betonowych o śr. 1500 mm w gotowym wykopie o głębokości 3m | stud. | 1 |  | 0
62 | Montaż wpustów ulicznych betonowych o śr. 500 mm | m | 10 |  | 0
63 | Analogia - montaż pierścienia odciążającego zbrojonego oraz płyty pokrywowej zbrojonej | kpl. | 10 |  | 0
64 | Włazy żeliwne o ciężarze do 130 kg - regulacja włazu | szt. | 10 |  | 0
65 | Wpusty żeliwne uliczne - regulacja wpustów | szt. | 10 |  | 0
66 | Montaż włazu żeliwnego DN600 klasy D400 - właz nowy | szt | 10 |  | 0
67 | Montaż wpustu ulicznego żeliwnego - nowy wpust | szt | 10 |  | 0
68 | Remont studzienki kanalizacyjnej o śr. do 1500 | szt | 1 |  | 0
69 | Naprawa kanalizacji deszczowej metodą pakera l=1,0m do DN200 | szt | 1 |  | 0
70 | Naprawa kanalizacji deszczowej metodą pakera l=1,0m DN250mm | szt | 1 |  | 0
71 | Naprawa kanalizacji deszczowej metodą pakera l=1,0m DN300mm | szt | 1 |  | 0
72 | Naprawa kanalizacji deszczowej metodą pakera l=1,0m DN400mm | szt | 1 |  | 0
73 | Naprawa kanalizacji deszczowej metodą pakera l=1,0m DN500mm | szt | 1 |  | 0
| RAZEM 3 Roboty demontażowe i montażowe |  |  |  | 0
4 | Roboty odtworzeniowe
74 | Podbudowa z kruszywa naturalnego - warstwa dolna o grubości po zagęszczeniu 20 cm | m2 | 440.635 |  | 0
75 | Podbudowa z kruszywa naturalnego - warstwa dolna - cena za docelowe 30 cm bez względu na grubość | m2 | 440.635 |  | 0
76 | Podbudowa z kruszywa naturalnego - warstwa górna o grubości po zagęszczeniu 8 cm | m2 | 440.635 |  | 0
77 | Podbudowa z kruszywa naturalnego - warstwa górna - cena za docelowe 15 cm bez względu na grubość | m2 | 440.635 |  | 0
78 | Skropienie nawierzchni drogowej asfaltem | m2 | 440.635 |  | 0
79 | Nawierzchnia z mieszanek mineralno-bitumicznych grysowych - warstwa wiążąca asfaltowa - grubość po zagęszczeniu 4 cm | m2 | 440.635 |  | 0
80 | Nawierzchnia z mieszanek mineralno-bitumicznych grysowych - warstwa wiążąca asfaltowa - cena za docelowe 15 cm bez względu na grubość | m2 | 440.635 |  | 0
81 | Nawierzchnia z mieszanek mineralno-bitumicznych grysowych - warstwa wiążąca asfaltowa - za każdy dalszy 1 cm grubości po zagęszczeniu - powyżej 15 cm | m2 | 1 |  | 0
82 | Nawierzchnia z mieszanek mineralno-bitumicznych grysowych - warstwa ścieralna asfaltowa - grubość po zagęszczeniu 3 cm | m2 | 440.635 |  | 0
83 | Nawierzchnia z mieszanek mineralno-bitumicznych grysowych - warstwa ścieralna asfaltowa - cena za docelowe 10 cm bez względu na grubość | m2 | 440.635 |  | 0
84 | Nawierzchnia z mieszanek mineralno-bitumicznych grysowych - warstwa ścieralna asfaltowa - za każdy dalszy 1 cm grubości po zagęszczeniu - powyżej 10 cm | m2 | 1 |  | 0
85 | Nawierzchnia z kostki kamiennej rzędowej o wysokości 14 cm na podsypce cementowo-piaskowej | m2 | 30 |  | 0
86 | Nawierzchnie z kostki brukowej betonowej o grubości 8 cm na podsypce cementowo-piaskowej - przyjęto 20% kostki nowej | m2 | 30 |  | 0
87 | Rowki pod krawężniki i ławy krawężnikowe o wymiarach 30x30 cm w gruncie kat.III-IV | m | 40 |  | 0
88 | Ława pod krawężniki betonowa z oporem | m3 | 2.4 |  | 0
89 | Krawężniki betonowe wystające o wymiarach 15x30 cm na podsypce piaskowej | m | 20 |  | 0
90 | Krawężniki betonowe wystające o wymiarach 20x30 cm na podsypce piaskowej | m | 20 |  | 0
91 | Obrzeża betonowe o wymiarach 30x8 cm na podsypce piaskowej z wypełnieniem spoin piaskiem | m | 20 |  | 0
92 | Nawierzchnia z tłucznia kamiennego - warstwa dolna z kamienia podkładowego - grubość po zagęszczeniu 14 cm | m2 | 10 |  | 0
93 | Nawierzchnia z tłucznia kamiennego - warstwa górna z tłucznia - grubość po zagęszczeniu 7 cm | m2 | 10 |  | 0
94 | Rozścielenie ziemi urodzajnej (humusu) spycharką na terenie płaskim | m3 | 50 |  | 0
95 | Obsianie skarp w ziemi urodzajnej | m2 | 50 |  | 0
96 | Montaż taśmy bitumicznej uszczelniającej | m | 693 |  | 0
| RAZEM 4 Roboty odtworzeniowe |  |  |  | 0
| RAZEM kosztorys |  |  |  | 0
| miejscowość |  | podpis Wykonawcy lub osoby upoważnionej