## Zadanie 1
Załącznik nr 2.1 do SWZ
FORMULARZ CENOWY
Zadanie 1- Szczotki czyszczące
L.p. | Określenie przedmiotu zamówienia | J.m. | Ilość | Cena netto | Wartość netto | VAT % | Wartość VAT | Wartość brutto | Producent, nazwa handlowa, nr katalogowy
1. | 2 | 3. | 4. | 5. | 4 x 5 = 6. | 7. | 6 x 7 = 8. | 6 + 8 = 9. | 10.
1. | Dwustronna szczotka z włosiem bardzo twardym z tworzywa sztucznego do czyszczenia narzędzi. Wymiary dł. 175mm, dł.powierzcni czyszczącej 30mm i 40 mm.Opakowanie 5szt. | op. | 100 | 0 | 0 | 8% | 0 | 0
2. | Szczotka do czyszczenia narzędzi kanałowych, wykonana ze stali nierdzewnej z włosiem nylonowym. Średnica szczotki 1,6mm, dł.szczotki 13mm, dł.całkowita 450mm. Opakowanie 5 szt. | op. | 20 | 0 | 0 | 8% | 0 | 0
3. | Szczotka do czyszczenia narzędzi kanałowych, wykonana ze stali nierdzewnej z włosiem nylonowym. Średnica szczotki 2 mm, dł.szczotki 100mm, dł.całkowita 300mm. Opakowanie 5 szt. | op. | 20 | 0 | 0 | 8% | 0 | 0
4. | Szczotka do czyszczenia narzędzi kanałowych, wykonana ze stali nierdzewnej z włosiem nylonowym. Średnica szczotki 2,5mm, dł.szczotki 50mm, dł.całkowita 300mm. Opakowanie 5 szt. | op. | 20 | 0 | 0 | 23% | 0 | 0
|  |  | Razem |  | 0 |  | 0 | 0

## Zadanie 2
Załącznik nr 2.2 do SWZ
FORMULARZ CENOWY
Zadanie 2 - Rękawy z polyolefinu
L.p. | Określenie przedmiotu zamówienia | J.m. | Ilość | Cena netto | Wartość netto | VAT % | Wartość VAT | Wartość brutto | Producent, nazwa handlowa, nr katalogowy
1. | 2 | 3. | 4. | 5. | 4 x 5 = 6. | 7. | 6 x 7 = 8. | 6 + 8 = 9. | 10.
1. | Rękaw z polyolefinu, płaski 420mm x 70m z polyolefinu o gramaturze 93 g/m² i folii | rolka | 100 | 0 | 0 | 8% | 0 | 0
2. | Rekaw z polyolefinu, płaski 380mm x 70m z polyolefinu o gramaturze 93 g/m² i folii | rolka | 50 | 0 | 0 | 8% | 0 | 0
3. | Rekaw z polyolefinu, płaski 470mm x 70m z polyolefinu o gramaturze 93 g/m² i folii | rolka | 100 | 0 | 0 | 8% | 0 | 0
4. | Rekaw z polyolefinu, płaski 520mm x 70m z polyolefinu o gramaturze 93 g/m² i folii | rolka | 100 | 0 | 0 | 8% | 0 | 0
|  |  | Razem |  | 0 |  | 0 | 0

## Zadanie 3
Załącznik nr 2.3 do SWZ
FORMULARZ CENOWY
Zadanie 3 - Metkownica z akcesoriami
L.p. | Określenie przedmiotu zamówienia | J.m. | Ilość | Cena netto | Wartość netto | VAT % | Wartość VAT | Wartość brutto | Producent, nazwa handlowa, nr katalogowy
1. | 2 | 3. | 4. | 5. | 4 x 5 = 6. | 7. | 6 x 7 = 8. | 6 + 8 = 9. | 10.
1. | Metkownica 3-rzedowa, alfanumeryczna STERINTECH, kompatybilna z etykietami w poz. 2 (w przypadku zaoferowania innej metkownicy Wykonawca zobowiązuje się do nieodpłatnego przekazania dwóch metkownic na czas trwania umowy) | szt. | 4 | 0 | 0 | 23% | 0 | 0
2. | Etykiety trzyrzędowe, podwójnie, z rolką tuszującą przylepne do metkownicy ze wskaźnikiem sterylizacji parowej typu-1 kompatybilne z metkownicą w poz. 1, dostępne w różnych kolorach. Rolka 750 szt. | rolka | 50 | 0 | 0 | 23% | 0 | 0
|  |  | Razem |  | 0 |  | 0 | 0

## Zadanie 4
Załącznik nr 2.4 do SWZ
FORMULARZ CENOWY
Zadanie 4 - Materiały do sterylizacji
L.p. | Określenie przedmiotu zamówienia | J.m. | Ilość | Cena netto | Wartość netto | VAT % | Wartość VAT | Wartość brutto | Producent, nazwa handlowa, nr katalogowy
1. | 2 | 3. | 4. | 5. | 4 x 5 = 6. | 7. | 6 x 7 = 8. | 6 + 8 = 9. | 10.
1. | Fiolkowe wskaźniki biologiczne do sterylizacji parą wodną, zapewniające ostateczny odczyt fluorescencyjny do 20 minut inkubacji. Testy walidowane w zakresie temperatur 121-134 oC. Populacja spor 10 do 6 . Wskaźnik procesu z kontrastowym odczytem, zmieniający kolor z różowego na brązowy. Opakowanie zawiera 25 wskaźników. Kompatybilne z posiadanym przez Zamawiającego inkubatorem Steris Celerity. | op. | 40 | 0 | 0 | 23% | 0 | 0
2. | Plomby do kontenerów z wskaźnikiem procesu sterylizacji białe. Opakowanie zawiera 100szt. | op. | 160 | 0 | 0 | 8% | 0 | 0
3. | Test kontroli zgrzewu Seal Check. Opakowanie 250 szt. | op. | 4 | 0 | 0 | 23% | 0 | 0
|  |  | Razem |  | 0 |  | 0 | 0

## Zadanie 5
Załącznik nr 2.5 do SWZ
FORMULARZ CENOWY
Zadanie 5 - Taśmy, etykiety i testy
L.p. | Określenie przedmiotu zamówienia | J.m. | Ilość | Cena netto | Wartość netto | VAT % | Wartość VAT | Wartość brutto | Producent, nazwa handlowa, nr katalogowy
1. | 2 | 3. | 4. | 5. | 4 x 5 = 6. | 7. | 6 x 7 = 8. | 6 + 8 = 9. | 10.
1. | Taśma samoprzylepna koloru niebieskiego, bez wskaźników do pary wodnej 19mmx50m | rolka | 50 | 0 | 0 | 23% | 0 | 0
2. | Wieloparametrowy test chemiczny kl. IV do sterylizacji parą wodną, posiadający oznaczenie klasy na każdym pasku. Liniowe ułożenie wskaźnika. Testy perforowane w połowie. | op. | 80 | 0 | 0 | 23% | 0 | 0
3. | Zintegrowany test chemiczny kl. V z ruchomą substancją wskaźnikową. Test z wyraźnie oznaczonym polem bezpieczeństwa odczytu poprawności testu w postaci dwóch okienek. Opakowanie 1000 szt. | op. | 40 | 0 | 0 | 23% | 0 | 0
4. | Test kontroli poprawnej pracy zgrzewarek w postaci arkusza bez folii. op.250 szt | op. | 10 | 0 | 0 | 23% | 0 | 0
|  |  | Razem |  | 0 |  | 0 | 0

## Zadanie 6
Załącznik nr 2.6 do SWZ
FORMULARZ CENOWY
Zadanie 6 - Rekawy foliowo- papierowe, papier krepowany
L.p. | Określenie przedmiotu zamówienia | J.m. | Ilość | Cena netto | Wartość netto | VAT % | Wartość VAT | Wartość brutto | Producent, nazwa handlowa, nr katalogowy
1. | 2 | 3. | 4. | 5. | 4 x 5 = 6. | 7. | 6 x 7 = 8. | 6 + 8 = 9. | 10.
1. | Rękaw foliowo papierowy, płaski 50mmx200m, folia min 6- warstwowa, rękawy zabezpieczone przeźroczystą, termokurczliwą folią | szt. | 30 | 0 | 0 | 8% | 0 | 0
2. | Rękaw foliowo papierowy, płaski 100mmx200m folia min 6- warstwowa rękawy zabezpieczone przeźroczystą, termokurczliwą folią | szt. | 140 | 0 | 0 | 8% | 0 | 0
3. | Rękaw foliowo papierowy, płaski 150mmx200m folia min 6- warstwowa rękawy zabezpieczone przeźroczystą, termokurczliwą folią | szt. | 60 | 0 | 0 | 8% | 0 | 0
4. | Rękaw foliowo papierowy, płaski 250mmx200m folia min 6- warstwowa rękawy zabezpieczone przeźroczystą, termokurczliwą folią | szt. | 10 | 0 | 0 | 8% | 0 | 0
5. | Rękaw foliowo papierowy z fałdą 100mm x 40/ 50mm x100m folia min 6- warstwowa rękawy zabezpieczone przeźroczystą, termokurczliwą folią | szt. | 120 | 0 | 0 | 8% | 0 | 0
6. | Rękaw foliowo papierowy z fałdą 150mmx50mmx100m folia min 6- warstwowa rękawy zabezpieczone przeźroczystą, termokurczliwą folią | szt. | 70 | 0 | 0 | 8% | 0 | 0
7. | Rękaw foliowo papierowy z fałdą 250mm x 60/65mmx 100m folia min 6- warstwowa rękawy zabezpieczone przeźroczystą, termokurczliwą folią | szt. | 40 | 0 | 0 | 8% | 0 | 0
8. | Papier krepowany: 1. Gramatura 60 g/m2 (+/- 2 g/m2) 2. Wykonany w 100% z naturalnych włókien celulozowych 3. Wytrzymałość na rozciąganie na sucho wzdłuż 1,85 kN/m, w poprzek 1,35 kN/m, na mokro wzdłuż 0,72 kN/m, w poprzek 0,42 kN/m 4. Wytrzymałość na wypychanie 115 kPa 5. Zawartość siarczanów 0,034%, chlorków 0,005% 6. Wodoodporność 22 s 7. Dobra przepuszczalność czynników sterylizujących oraz stabilność wymiarów w stanie mokrym oraz suchym, nietoksyczny, antystatyczny, niepylący, o wysokich paramterachwytrzymałościowych.Kolor biały.Opakowanie zawiera 250szt. | op. | 60 | 0 | 0 | 8% | 0 | 0
9. | Papier krepowany: 1. Gramatura 60 g/m2 (+/- 2 g/m2) 2. Wykonany w 100% z naturalnych włókien celulozowych 3. Wytrzymałość na rozciąganie na sucho wzdłuż 1,85 kN/m, w poprzek 1,35 kN/m, na mokro wzdłuż 0,72 kN/m, w poprzek 0,42 kN/m 4. Wytrzymałość na wypychanie 115 kPa 5. Zawartość siarczanów 0,034%, chlorków 0,005% 6. Wodoodporność 22 s 7. Dobra przepuszczalność czynników sterylizujących oraz stabilność wymiarów w stanie mokrym oraz suchym, nietoksyczny, antystatyczny, niepylący, o wysokich paramterach wytrzymałościowych. Kolor zielony | op. | 60 | 0 | 0 | 8% | 0 | 0
|  |  | Razem |  | 0 |  | 0 | 0

## Zadanie 7
Załącznik nr 2.7 do SWZ
FORMULARZ CENOWY
Zadanie 7 - Testy B&D wraz z urządzeniem PCD
L.p. | Określenie przedmiotu zamówienia | J.m. | Ilość | Cena netto | Wartość netto | VAT % | Wartość VAT | Wartość brutto | Producent, nazwa handlowa, nr katalogowy
1. | 2 | 3. | 4. | 5. | 4 x 5 = 6. | 7. | 6 x 7 = 8. | 6 + 8 = 9. | 10.
1. | Test B&D w postaci testu paskowego z przesuwalną substancją wskaźnikową. Kompatybilny z urządzeniem PCD z pozycji 2. opakowanie 100szt. | op. | 210 | 0 | 0 | 23% | 0 | 0
2. | Zestaw symulacyjny kontroli wsadu- przyrząd testowy PCD zgodny z ponizszymi parametrami: - zestaw posiada wbudowana wężownicę o dł. 1,5 m; - kompatybilny z testami typu 5, testami biologicznymi i testami Bovie&Dick do kontroli procesu sterylizacji para wodną | szt. | 4 | 0 | 0 | 23% | 0 | 0
|  |  | Razem |  | 0 |  | 0 | 0

## Zadanie 8
Załącznik nr 2.8 do SWZ
FORMULARZ CENOWY
Zadanie 8 - Test kontroli mycia i dezynfekcji
L.p. | Określenie przedmiotu zamówienia | J.m. | Ilość | Cena netto | Wartość netto | VAT % | Wartość VAT | Wartość brutto | Producent, nazwa handlowa, nr katalogowy
1. | 2 | 3. | 4. | 5. | 4 x 5 = 6. | 7. | 6 x 7 = 8. | 6 + 8 = 9. | 10.
1. | Jednorazowy, gotowy do użycia test kontroli mycia w myjniach dezynfektorach. Z substancją odwzorowującą zanieczyszczenie narzędzi, nie zawierającą krwi ani jej pochodnych, nie zawierającą substancji toksycznych szkodliwych dla zdrowia. Umieszczoną na metalowej płytce. W zestawie holder do umieszczania testów na tacach narzędziowych. Opakowanie 100 szt. | op. | 3 | 0 | 0 | 8% | 0 | 0
2. | Test kontroli dezynfekcji termicznej w myjkach dezynfektorach 930C, 10 min, w wersji samoprzylepnej. Opakowanie 200 szt. | op. | 35 | 0 | 0 | 8% | 0 | 0
|  |  | Razem |  | 0 |  | 0 | 0

## Zadanie 9
Załącznik nr 2.9 do SWZ
FORMULARZ CENOWY
Zadanie 9- Włóknina polipropylenowa do sterylizacji w parze wodnej i sterylizacji plazmowej
L.p. | Określenie przedmiotu zamówienia | J.m. | Ilość | Cena netto | Wartość netto | VAT % | Wartość VAT | Wartość brutto | Producent, nazwa handlowa, nr katalogowy
1. | 2 | 3. | 4. | 5. | 4 x 5 = 6. | 7. | 6 x 7 = 8. | 6 + 8 = 9. | 10.
1. | Włóknina polipropylenowa odpowiednia do sterylizacji w parze wodnej i sterylizacji plazmowej,SMS-składająca się z 5 warstw, dwukolorowa: jedna strona fioletowa, druga niebieska (mamy 4 warstwy) np. Rozmiar 100x100 200szt Gramatura : 43 g/m², na arkuszach nadrukowany rozmiar oraz numer LOT. Włóknina o zwiększonych parametrach wytrzymałościowych na przedarcie i przekłucia, stanowiąca wysoką barierę mikrobiologicznąprzeznaczona do pakowania dużych zestawów operacyjnych np. ortopedycznych, nie zawierająca w swoim składzie substancji toksycznych i w trakcie procesu sterylizacji nie uwalniająca toksycznych gazów, produkt odpowiedni do sterylizacji w parze wodnej i sterylizacji plazmowej. Włóknina dostarczana w oryginalnych opakowaniach z długim terminem ważności, min. 12 m-cy. Na opakowaniu zbiorczym umieszczony symbol CE, umieszczone oznakowanie serii i daty ważności oraz rozmiar. W opakowaniu 250 arkuszy | op. | 50 | 0 | 0 | 8% | 0 | 0
|  |  | Razem |  | 0 |  | 0 | 0

## Zadanie 10
Załącznik nr 2.10 do SWZ
FORMULARZ CENOWY
Zadanie 10- Czujniki, Przetworniki
L.p. | Określenie przedmiotu zamówienia | J.m. | Ilość | Cena netto | Wartość netto | VAT % | Wartość VAT | Wartość brutto | Producent, nazwa handlowa, nr katalogowy
1. | 2 | 3. | 4. | 5. | 4 x 5 = 6. | 7. | 6 x 7 = 8. | 6 + 8 = 9. | 10.
1. | Czujnik do pomiaru ciśnienia metodą bezpośrednią – pojedyncze: długości linii płuczącej 150 cm, biureta jest wyposażona w system zabezpieczający przed zapowietrzaniem, jeden przetworniki do krwawego pomiaru ciśnienia o częstotliwości własnej samego przetwornika ≥ 200Hz, błąd pomiaru przetwornika (nieliniowość i histereza) do 1,5%, linii tętniczej min. 200 cm,system przepłukiwania uruchamiany wielokierunkowo przez pociągnięcie za niebieski wypustek, połączenie przetwornika z kablem łączącym z monitorem, bezpinowe chroniące przed zalaniem, Konstrukcja przetwornika zawiera osobny port do testowania poprawności działania systemu typu plug-in (możliwość podłączenia symulatora do przetwornika w celu wygenerowania konkretnego ciśnienia i wskazania go na monitorze funkcji życiowych) | szt. | 200 | 0 | 0 | 8% | 0 | 0
2. | Czujnik do pomiaru rzutu serca : długość linii min150 cm, dwa niezależne gniazda sygnału ciśnienia, połączenia gniazd sygnału ciśnienia - bezpinowe, brak konieczności kalibracji czujnika, częstotliwość własna czujnika > 200 Hz, szybkość przepływu w urządzeniu płuczącym przy ciśnieniu w worku i.v. do 300 mmHg – 3 ml/godz. ,metoda pomiaru rzutu minutowego małoinwazyjna (max 1 dostęp naczyniowy) | szt. | 500 | 0 | 0 | 8% | 0 | 0
3. | Zestaw do ciągłego pomiaru rzutu serca metodą termodylucji przezpłucnej, który zawiera: czujnik do ciągłego pomiaru rzutu serca oraz ciągłego pomiaru ciśnienia tętniczego krwi, czujnik do pomiaru ciśnienia żylnego z rozwidloną linią płuczącą, system łączący wkłucie centralne z termistorem do pomiaru temperatury podawanego bolusa, poliuretanowe wkłucie do tętnicy udowej 5F/20 cm, zestaw musi posiadać wyjście na monitor przyłóżkowy z sygnałem inwazyjnego ciśnienia. | szt. | 30 | 0 | 0 | 8% | 0 | 0
4. | Czujnik do pomiaru ciśnienia metodą bezpośrednią – pojedynczy. Długość linii płuczącej 150 cm, biureta jest wyposażona w system zabezpieczający przed zapowietrzaniem (szpikulec w biurecie z trzema otworami), jeden przetwornik do krwawego pomiaru ciśnienia o częstotliwości własnej samego przetwornika ≥ 200Hz, błąd pomiaru przetwornika (nieliniowość i histereza) do 1,5 , linia pacjenta o długości min. 200 cm, wyposażona w zintegrowaną strzykawkę mocowaną do płytki, o pojemności 12 ml oraz w dwa bezigłowe porty do pobierania krwi zakończone końcówka luer-lock, umieszczone w odległości ok 40 i 185 cm od pacjenta; odpowiednie oznaczenie drenów – kolorystyczne oznakowanie linii lub kraników; system przepłukiwania uruchamiany wielokierunkowo przez pociągnięcie za niebieską wypustkę, połączenie przetwornika z kablem łączącym z monitorem, bezpinowe, chroniące przed zalaniem (wodoodporne), Konstrukcja przetwornika zawiera osobny port do testowania poprawności działania systemu typu plug-in (możliwość podłączenia symulatora do przetwornika w celu wygenerowania konkretnego ciśnienia i wskazania go na monitorze funkcji życiowych) | szt. | 400 | 0 | 0 | 8% | 0 | 0
5 | Przetwornik do nieinwazyjnego pomiaru rzutu serca w postaci mankietu na palec mocowanego za pomocą rzepu. Przetwornik dostępny w trzech rozmiarach S,M,L - do wyboru przez zamawiającego. Kolorystyczne oznaczenie mankietów w zależności od rozmiaru. W zestawie dedykowana miarka umożliwiająca odpowiednie dopasowanie rozmiaru. Przetwornik kompatybilny z monitorami firmy Edwards Lifesciences.Opakowanie zawiera 5 szt. | szt. | 20 | 0 | 0 | 8% | 0 | 0
6 | Czujniki do pomiaru oksymetrii tkankowej w sposób ciągły i nieinwazyjny spełniający następujące kryteria:- pięć długości fal światła bliskiej podczerwieni (NIRS);- szerokie spektrum długości fal NIRS (685, 730, 770, 810, 870 nm);- głębokość penetracji światła do 2,5 cm;- kompensacja skutków działania melaniny; - czujniki dostosowują się do anatomicznych różnic każdego pacjenta; - dane dostarczane w zakresie wahań około +/- 3,05%;- precyzja pomiarów mózgowych 45% to 95% -0.14 ± 3.05%;- precyzja pomiarów tkankowych 45% to 95% 0.24 ± 5.17%;- czujnik w rozmiarze L dla dorosłych ≥ 40 kg; - opakowanie 20 szt. | szt. | 5 | 0 | 0 | 8% | 0 | 0
7 | Czujnik do pomiaru rzutu minutowego serca na podstawie analizy fali tętna wykrywający ryzyko hipotensji, składajacy się z: linii płuczacej o długości min. 150 cm (+/- 5 cm), czujnika o częstotliwości własnej poniżej lub równej 200 Hz, z systemem płuczacym w postaci wielukierunkowego wypustka, lini tętniczej min. 150 cm, z dwoma kranikami, szybkość przepływu w urządzeniu płuczącym przy ciśnieniu w worku i.v. do 300 mmHg - 3 ml/h, brak konieczności kalibracji czujnika, dwóch kraników trójdrożnych, dwóch niezależnych gniazd sygnału ciśnienia w czujniku, połączenie gniazd sygnału ciśnienia - bezpinowe, zestaw musi posiadać wyjście na monitor przyłóżkowy z sygnałem inwazyjnego ciśnienia, prostolinijny przepływ przez czujnik, wymóg prezentacji zapisu ciśnienia krwawego na monitorze przyłóżkowym. Opakowanie pojedyńcze, sterylne. | szt. | 60 | 0 | 0 | 8% | 0 | 0
8 | Przetwornik do nieinwazyjnego pomiaru rzutu serca w postaci mankietu na palec mocowanego za pomocą rzepu. Wykrywający ryzyko hipotensji. Przetwornik dostępny w trzech rozmiarach S,M,L - do wyboru przez zamawiającego. Kolorystyczne oznaczenie mankietów w zależności od rozmiaru. W zestawie dedykowana miarka umożliwiająca odpowiednie dopasowanie rozmiaru. Przetwornik kompatybilny z monitorami firmy Edwards Lifesciences.Opakowanie zawiera 5 szt. | szt. | 60 | 0 | 0 | 8% | 0 | 0
|  |  | Razem |  | 0 |  | 0 | 0

## Zadanie 11
Załącznik nr 2.11 do SWZ
FORMULARZ CENOWY
Zadanie 11- Mata dekontaminacyjna
L.p. | Określenie przedmiotu zamówienia | J.m. | Ilość | Cena netto | Wartość netto | VAT % | Wartość VAT | Wartość brutto | Producent, nazwa handlowa, nr katalogowy
1. | 2. | 3. | 4. | 5. | 4 x 5 = 6. | 7. | 6 x 7 = 8. | 6 + 8 = 9. | 10.
1. | Wielowarstwowa, samoprzylepna mata dekontaminacyjna o działaniu bakteriobójczym i odkażającym. Zawiera środek biobójczy. Posiada samoprzylepny podkład ściśle przylegający do powierzchni podłogi, utrzymujący matę w jednym miejscu. Składająca się z 30 cienkich, ponumerowanych warstw lepnych arkuszy (folii) wykonanych z PE, w kolorze niebieskim. Wymiary: 90x115cm; grubość jednej warstwy 0,03mm, grubość całej maty 0,99mm. Opakowanie zawiera 5 szt. mat po 30 arkuszy. | op. | 40 | 0 | 0 | 8% | 0 | 0
|  |  | Razem |  | 0 |  | 0 | 0

## Zadanie 12
Załącznik nr 2.12 do SWZ
FORMULARZ CENOWY
Zadanie 12 - Zestawy do drenażu
L.p. | Określenie przedmiotu zamówienia | J.m. | Ilość | Cena netto | Wartość netto | VAT % | Wartość VAT | Wartość brutto | Producent, nazwa handlowa, nr katalogowy
1. | 2 | 3. | 4. | 5. | 4 x 5 = 6. | 7. | 6 x 7 = 8. | 6 + 8 = 9. | 10.
1. | Zestaw do pasywnego drenażu ran operacyjnych. Zestaw składa się z worka o pojemności 500ml oraz silikonowego drenu otrzewnowego o długości 100cm. Worek zbiorczy wykonany z mocnej folii PCV z zastawką antyrefleksyjną oraz zaworem spustowym typu przesuwanego. Worek skalowany co 50ml z miejscem na opis danych pacjenta. Tylna ściana worka biała w celu wizualizacji drenowanej treści. Worek posiada własny system podwieszania w postaci dwóch taśm wykonanych z tworzywa sztucznego. Dren długośći 100cm wykonany w 100% z silikonu, z 6 atraumatycznymi otworami drenującymi. Pasek kontrastujący w promieniach RTG na całej długości drenu. Sterylny, pakowany podwójnie. Opakowanie zewnętrzne papier-folia, wewnetrznie foliowe. Rozamiary: od CH 10 do CH 36. | szt. | 300 | 0 | 0 | 8% | 0 | 0
2. | Zestaw do wysokociśnieniowego drenażu ran pooperacyjnego. W skład zestawu wchodzi: butelka o pojemności 200ml/400ml/600ml wykonana z mocnego i lekkiego tworzywa, uniwersalny system podwieszania do ramy łóżka, dren łączący o długości 125cm, zakończony uniwersalną, silikonową końcowką do drenów Redona o rozmiarach CH6-CH 18, z możliwością docinania oraz łącznikiem large lock do butelki. Butelka o poj. 200ml/400ml/600ml, z fabrycznie wytworzonym podciśnieniem o wartości początkowej 900mbar-niebieskoprzezroczysta, lekka, nietłukąca, wyraźny wskaźnik zassania podciśnienia. Skalowana co 10ml-dokładny pomiar odsysanej wydzieliny, tłoczona skala boczna oraz ukośna. Łącznik large-lock umożliwiający odkręcanie drenu łączącego i wymianę butelki na nową. Dwie klemy zaciskowe typu przesuwanego- do próżni i do drenu łączącego. | szt. | 2000 | 0 | 0 | 8% | 0 | 0
3. | Wymiana butelki do drenażu wysokociśnieniowego o pojemności 200ml/400ml/600ml, z fabrycznie wytworzonym podciśnieniem o wartości poczatkowej 900mbar-niebieskoprzezroczysta, lekka, nietłukąca, wyraźny wskaźnik zassania podciśnienia. Skalowana co 10ml- dokładny pomiar odsysanej wydzieliny, tłoczona skala boczna oraz ukośna. Łącznik large-lock umożliwiający odkręcanie drenu łączącego i wymiane butelki na nową. Dwie klemy zaciskowe typu przesuwnego- do próżni i do drenu łączącego. Zestaw sterylny, pakowany podwójnie: opakowanie zewnętrzne papier-folia, wewnętrzne folia. | szt. | 700 | 0 | 0 | 8% | 0 | 0
4. | Dren Redona wykonany z medycznego PCV z zieloną linią RTG na całej długości, perforacja naprzemianległa na odcinku 15cm, trzystopniowo ( co 1 cm) czytnik głebokości w odległości 5 cm od zakończenia perforacji. Sterylny, pakowany podwójnie: wewnętrzny worek foliowy oraz zewnętrzne opkaowanie folia-papier. Długość 500-800mm, rozmiar: CH 6, 8, 10, 12, 14, 16, 18 | szt. | 1700 | 0 | 0 | 8% | 0 | 0
5. | Dren Redona z trokarem wykonany z medycznego PCV z zieloną linią RTG na całej długości. Trokar wykonany ze stali nierdzewnej, rozmiar: CH 10, 12, 14, 16, 18 x 800mm | szt. | 20 | 0 | 0 | 8% | 0 | 0
6. | Dren Redona wykonany z poliuretanu, bez zawartości PCV i ftalanów z białą linią RTG na całej długości, perforacja naprzemianległ na odcinku 15cm, trzystopniowym ( co 1 cm) czytnik głębokości w odległości 5 cm od zakończenia perforacji. Atramatyczne, miękkie zakończenie drenu. Sterylny, pakowany podwójnie: wewnętrzny worek foliowy oraz zewnętrzne opakowanie folia-papier. Długość 800mm, rozmiary: CH 8, 10, 12, 14, 16, 18 | szt. | 300 | 0 | 0 | 8% | 0 | 0
7. | Butelka plastikowa typu Redona do długotrwałego odsysania ran 200ml, sterylna | szt. | 1000 | 0 | 0 | 8% | 0 | 0
8. | Dren brzuszny, otrzewnowy wykonany ze 100% trasparentnego silikonu klasy medycznej. Perforacja na długości 10cm-6 specjalnie wyprofilowanych atraumatycznych otworów drenujących. Przeznaczony do długtrwałego drenażu głównie z delikatnych narządów. Długość 50cm. Termowrażliwy. Pasek kontrastujący RTG na całej długości drenu. Pakowany podwójnie- opakowanie zewnętrzne papier-folia, wewnętrznie folia Ch27 | szt. | 25 | 0 | 0 | 8% | 0 | 0
9. | Dren brzuszny, otrzewnowy wykonany ze 100% transparentnego silikonu klasy medycznej. Perforacja na długości 10cm-6 specjalnie wyprofilowanych atraumatycznych otworów drenujących. Przeznaczony do długotrwałego drenażu głownie z okolic delikatnych narządów. Długość 50cm. Termowrażliwy. Pasek kontrastujący w RTG na całej długości drenu. Pakowany podwójnie-opakowanie zewnętrzne papier-folia, wewnętrzne folia Ch30 | szt. | 20 | 0 | 0 | 8% | 0 | 0
10. | Dren brzuszny, Wykonany z biokompatybilnego, przezroczystego silikonu 100%, Otwarta końcówka atraumatyczna z sześcioma bocznymi otworami. Pasek kontrastujący w promieniach RTG na całej długości drenu. Specjalnie wyprofilowane otwory drenujące o kształcie stożkowym zapobiegające wrastaniu tkanek oraz zatykaniu światła drenu. Długość 50cm. Opakowanie podwójne - opakowanie zewnętrzne: papier/folia, opakowanie wewnętrzne folia. Rozmiar: CH: 12, 20, 21, 22, 24, 26, 27, 30, 33, 36, 39 | szt. | 50 | 0 | 0 | 8% | 0 | 0
11. | Dren do drenażu klatki piersiowej ze stalowym trokarem. Wykonany z PCV z linią RTG na całej długości, z otworem końcowym oraz dwoma otworami bocznymi naprzemianległymi, skalowany co 2cm, z fabrycznie zamontowanym łacznikiem. Długość 22cm-37cm w zależności od rozmiaru. Stalowy trokar z uchwytem oraz ostrzem zabezpieczonym osłonką- z oznaczeniem rozmiaru drenu na rączce trokara. Nazwa producenta oraz rozmiar umieszczona na drenie. Pakowany podwojnie: wewnętrznie oraz zewnętrzne opakowanie folia-papier- Ch20, Ch24, Ch28, Ch32 | szt. | 100 | 0 | 0 | 8% | 0 | 0
12. | Dren T-Kehr z workiem zbiorczym. Wykonany ze 100% silikonu klasy medycznej. Pasek kontrastujący w promieniach RTG na całej długości obydwu ramion drenu, długość ramion 18x45cm. Twardość drenu 65 ± 5 ° shore. W skład zestawu wchodzi dren T-Kehr zakończony łącznikiem large lock oraz transparentny worek zbiorczy o pojemności 800ml. Worek posiada własny system podwieszenia w postaci dwóch taśm wykonanych z tworzywa sztucznego oraz klamrę zaciskową umożliwiającą zamknięcie wora po odłączeniu drenu. Skalowany co 50ml- skala pionowa oraz ukośna. Atraumatyczne, miękkie zakończenie drenu, pakowany podwójnie: opakowanie wewnęrzne pergorowane folia, zewnętrzne papiery folia. Rozmiar: Ch8, 10, 12, 14, 16, 18. | szt. | 100 | 0 | 0 | 8% | 0 | 0
13. | Zestaw do nadłonowego drenażu pęcherza moczowego/cystostomii/ w składzie: kateter typu pigtail, igła rozrywalna, kołnierz mocujący, skalpel, strzykawka 10ml luer lock-kateter 9Frx45cm, igła 9Fr | szt. | 20 | 0 | 0 | 8% | 0 | 0
14. | Zestaw do nadłonowego drenażu pęcherza moczowego/ cystostomii/ w składzie: kateter typu pigtail, igła rozrywalna, kołnierz mocujący, skalpel, strzykawka 10 ml luer lock- kateter 14Frx45cm, igła 14Fr | szt. | 30 | 0 | 0 | 8% | 0 | 0
15. | Dren prosty do odsysania ran typu Redon CH10,CH12, CH14, CH16,CH18 długość 70 cm | szt. | 7000 | 0 | 0 | 8% | 0 | 0
|  |  | Razem |  | 0 |  | 0 | 0

## Zadanie 13
Załącznik nr 2.13 do SWZ
FORMULARZ CENOWY
Zadanie 13 - Igły i zestawy do znieczuleń
L.p. | Określenie przedmiotu zamówienia | J.m. | Ilość | Cena netto | Wartość netto | VAT % | Wartość VAT | Wartość brutto | Producent, nazwa handlowa, nr katalogowy
1. | 2 | 3. | 4. | 5. | 4 x 5 = 6. | 7. | 6 x 7 = 8. | 6 + 8 = 9. | 10.
1. | Igła j.u. do znieczuleń podpajęczynówkowych 18Gx90mm standard | szt. | 2000 | 0 | 0 | 8% | 0 | 0
2. | Igła j.u. do znieczuleń podpajęczynówkowych 20Gx90mm standard | szt. | 800 | 0 | 0 | 8% | 0 | 0
3. | Igła j.u. do znieczuleń podpajęczynówkowych 22Gx90mm standard | szt. | 400 | 0 | 0 | 8% | 0 | 0
4. | Igła j.u. do znieczuleń podpajęczynówkowych 25Gx90mm standard | szt. | 400 | 0 | 0 | 8% | 0 | 0
5. | Igła j.u. do znieczuleń podpajęczynówkowych 26Gx90mm standard | szt. | 200 | 0 | 0 | 8% | 0 | 0
6. | Igła j.u. do znieczuleń podpajęczynówkowych z prowadnicą 27Gx90mm standard | szt. | 200 | 0 | 0 | 8% | 0 | 0
7. | Igła j.u. do znieczuleń podpajęczynówkowych z ostrzem Pencil-Point z prowadnicą 22G x 90mm | szt. | 400 | 0 | 0 | 8% | 0 | 0
8. | Igła j.u. do znieczuleń podpajęczynówkowych z ostrzem Pencil-Point z prowadnicą 25G x 90mm | szt. | 400 | 0 | 0 | 8% | 0 | 0
9. | Igła j.u. do znieczuleń podpajęczynówkowych z ostrzem Pencil-Point z prowadnicą 26G x 90mm | szt. | 1000 | 0 | 0 | 8% | 0 | 0
10. | Igła j.u. do znieczuleń podpajęczynówkowych z ostrzem Pencil-Point z prowadnicą 27G x 90mm | szt. | 1500 | 0 | 0 | 8% | 0 | 0
11. | Igła j.u. do znieczuleń podpajęczynówkowych z ostrzem Pencil-Point z prowadnicą 27G x 120mm | szt. | 200 | 0 | 0 | 8% | 0 | 0
12. | Zestaw do kaniulacji żył centralnych metodą Seldingera 2 - kanałowy, w składzie: cewnik 7Fr x 20cm, igła 18G dł. 7cm, prowadnik nitinolowy 0,035" dł. 60cm z końcówką ,,J", rozszerzacz 8F, skalpel, strzykawka 5ml. | szt. | 30 | 0 | 0 | 8% | 0 | 0
13. | Zestaw do kaniulacji żył centralnych metodą Seldingera 2 - kanałowy, w składzie: cewnik 5Fr x 20cm, igła 19G dł. 5cm, prowadnik nitinolowy 0,022" dł. 60cm z końcówką ,,J", rozszerzacz 6F, skalpel, strzykawka 5ml. | szt. | 20 | 0 | 0 | 8% | 0 | 0
14. | Zestaw do kaniulacji żył centralnych metodą Seldingera 3 - kanałowy, w składzie: cewnik 7Fr x 20cm, igła 18G dł. 7cm, prowadnik nitinolowy 0,035" dł. 60cm z końcówką ,,J", rozszerzacz 8F, skalpel, strzykawka 5ml. | szt. | 30 | 0 | 0 | 8% | 0 | 0
|  |  | Razem |  | 0 |  | 0 | 0

## Zadanie 14
Załącznik nr 2.14 do SWZ
FORMULARZ CENOWY
Zadanie 14- Ubrania ochronne dla personelu
L.p. | Określenie przedmiotu zamówienia | J.m. | Ilość | Cena netto | Wartość netto | VAT % | Wartość VAT | Wartość brutto | Producent, nazwa handlowa, nr katalogowy
1. | 2 | 3. | 4. | 5. | 4 x 5 = 6. | 7. | 6 x 7 = 8. | 6 + 8 = 9. | 10.
1. | Czepek w kształcie beretu wykonany z włókniny polipropylenowej 18g, przyjemny w dotyku. Średnica po rozciągnięciu ok. 53cm. Opakowanie a'100 szt. w formie kartonika umożliwiającego wyjmowanie pojedycznych sztuk. Dostępny w kolorach zielonym i niebieskim | szt. | 50000 | 0 | 0 | 8% | 0 | 0
2. | Czepek w formie furażerki wiązany z tyłu na troki. Wykonany w całości z włókniny polipropylenowej o gramaturze 20g/m2. Opakowanie a'100 szt. w formie kartonika umożliwiającego wyjmowanie pojedynczych sztuk. Dostępny w kolorze zielonym, z białymi trokami | szt. | 12000 | 0 | 0 | 8% | 0 | 0
3. | Czepek w kształcie furażerki z gumką w części tylnej. Wykonany z perforowanej włókniny wiskozowej. Po wywinięciu część przednia stanowi warstwę chłonną. Opakowanie a'100 szt. w kolorze zielonym, z i niebieskim | op. | 120 | 0 | 0 | 8% | 0 | 0
4. | Fartuch wykonany z polietylenu o grubośi 0,02 mm; przezroczysty; zakładany przez głowę, wiązany z tyłu na troki; szerokości 71 cm, długości 116 cm. Gramatura materiały 5g/m², wytrzymałość na rozciąganie ≥10 MPA. Pakowany pojedynczo w opakowanie foliowe a następnie zbiorczo 100 szt. w kartoniku | szt. | 30000 | 0 | 0 | 8% | 0 | 0
5. | Fartuch medyczny wykonany z włókniny polipropylenowej, rękawy zakończone gumką, wiązany na troki w talii oraz na szyi, przewiewny, jednorazowego użytku. Niejałowy. Gramatura min 20g, rozmiar L i XL. o długości ok. 127 cm , szerokości ok.160 cm, wyrób medyczny. Opakowanie 10 szt. | szt. | 15000 | 0 | 0 | 8% | 0 | 0
6. | Spodenki do kolonoskopii wykonane z włókniny polipropylenowej 40g/m². Kolor granatowy, niejałowy. Opakowanie 10 szt. | op. | 500 | 0 | 0 | 8% | 0 | 0
7. | Spodnie operacyjne wykonane z włókniny polipropylenowej o gramaturze 47g/m2, wiązane w pasie, 1 duża kieszeń zapianan na nap, pakowane indywidualnie w opakowanie foliowe, niejałowe. Rozmiary od S-XXL. Opakowanie 50szt. | szt. | 2000 | 0 | 0 | 8% | 0 | 0
8. | Koszula pacjenta, włókninowa, z wycięciem Y, niejałowa, wykonana z włókniny polipropylenowej o gramaturze 40g/m², z wycięciem Y pod szyją, wkładana przez głowę, rękawy krótkie, przewiewna, kolor granatowy, rozmiar uniwersalny, opakowanie 10 szt. | szt. | 2500 | 0 | 0 | 8% | 0 | 0
9. | Koszula pacjenta, położnicza, wykonana z włókniny SMS 35g/m², wiązana na troki w talii oraz szyi, wkładana przez głowę, rękawy krótkie, przewiewna, kolor niebieski, niejałowa, rozmiar od S do XXL, pakowana po 10 szt. | szt. | 500 | 0 | 0 | 8% | 0 | 0
10. | Maska medyczna wykonana z trzech warstw niepylącej włókniny ( 20g/m2+25g/m²+25g/m²), wymiary maski 17,5 cm x 9,5 cm. Długość gumek 16cm. Długość sztywnika do formowania maski na nosie 10,5 cm. Spełnia wymagania: II-poziom filtracji bakteri 98,72% ciśnienie różnicowe 22,54 Pa. Dostepne w 4 kolorach: zielonym, niebieskim, różowym, białym. Zamawiający dopuszcza maski wykonane z 3 warstw włókniny o gramaturze 25g/m2 + 25g/m2 + 25g/m2, o poziomie filtracji 98,24%, ciśnieniu różnicowym 34,67 Pa/cm2 | op. | 100 | 0 | 0 | 8% | 0 | 0
11. | Jednorazowy komplet niejałowy z włókniny/ bluza+spodnie/ do zabiegów operacyjnych w rozmiarach w trzech kolorach: niebieski, zielony, fioletowy S, M, L, XL, XXL | szt. | 2500 | 0 | 0 | 8% | 0 | 0
12. | Sukienka operacyjna wykonana z włokniny SMS o gramaturze 35g/m², krótki rękaw z wycięciem"V" pod szyją, kolor niebieski, jednorazowego uzytku, rozmiary S,M,L,XL | op. | 250 | 0 | 0 | 8% | 0 | 0
13. | Maska medyczna wykonana z trzech warstw niepylącej włókniny, wykonana z trzech warstw włókniny, posiada wkładkę modelującą na nos, skuteczność filtracji bakterii BFE ≥ 98%, wymiary: 175 mm x 95 mm, mocowana na gumki i troki pakowana w kartonik podajnik z możliwością pojedynczego wyjmowania, kolor: zielony, niebieski, biały, różowy zgodność z normą techniczną: EN 14683 typ II jednorazowego użytku, opakowanie 50 szt. | op. | 500 | 0 | 0 | 8% | 0 | 0
14. | Majtki do badań, jednorazowego użytku: wykonane z włókniny polipropylenowej o gramaturze 40 g/m²., kolor: granatowy, jednorazowego użytku, rozmiar uniwersalny,niesterylne, opakowanie 10 szt. | op. | 200 | 0 | 0 | 8% | 0 | 0
15. | Bluza termoizolacyjna, wykonana z miękkiej włókniny polipropylenowej bawełnopodobnej o gramaturze 47 g/m², bluza z długim rękawem zakończonym mankietem, zapinana na napy, wyposażona w 2 duże kieszenie, oznaczenie kolorystyczne rozmiaru przez lamówkę szyjną, kolor niebieski, zgodność z normą techniczną: EN 13795­2, jednorazowego użytku, niesterylna | szt. | 360 | 0 | 0 | 8% | 0 | 0
16. | Ochraniacze na buty wykonane z mocnej i wytrzymałej włókniny polipropylenowej 30g/m², ściągane podwójną gumką obszytą ultradźwiękowo. Wymiary 37cm x 17cm. Kolor zielony/niebieski | szt. | 40000 | 0 | 0 | 8% | 0 | 0
17. | Ochraniacze na buty wysokie Wykonane z polietylenu lub włókniny polipropylenowej o gramaturze 30g/m2. Ściągane gumką, podwyższona wytrzymałość, kolor niebieski, jednorazowego użytku. Rozmiar : 47x38,5 cm, opakowanie a100 | op. | 50 | 0 | 0 | 8% | 0 | 0
18. | Spódnica ginekologiczna, wykonana z włókniny polipropylenowej o gramaturze 40 g, z gumką, wymiary 160 cm ( w pasie po rozciągnięciu ), granatowa, niesterylna, jednorazowego użytku. Op. 10 szt. | op. | 85 | 0 | 0 | 8% | 0 | 0
|  |  | Razem |  | 0 |  | 0 | 0

## Zadanie 15
Załącznik nr 2.15 do SWZ
FORMULARZ CENOWY
Zadanie 15- Pakiety porodowe
L.p. | Określenie przedmiotu zamówienia | J.m. | Ilość | Cena netto | Wartość netto | VAT % | Wartość VAT | Wartość brutto | Producent, nazwa handlowa, nr katalogowy
1. | 2 | 3. | 4. | 5. | 4 x 5 = 6. | 7. | 6 x 7 = 8. | 6 + 8 = 9. | 10.
1. | Zestaw porodowy ABC, zestaw porodowy jednorazowego użytku składający się z trzech pakietów, które zawierają: 1. pakiet A przedporodowy: 1 x podkład chłonny 40 x 60 cm, 1 x podkład papierowy niebieski 60x60cm, 2 x papierowe ręczniki do rąk 40x40cm, 2x pary sterylnych rękawiczek lateksowych. 2 pakiet B - porodowy: 1 x gruszka do odsysania wydzieliny, 4 x zaciski pępowinowe, 4 x gaziki 15x15 cm, 1 x nożyczki 12 cm, 3 pakiet C poporodowy: 1 x opaska identyfikacyjna noworodka, 1 x podpaska higieniczna siatkowa 20 x 7 cm, 1 x torba foliowa na łożysko żółta 50 x 38 cm, kartonowe opakowanie zbiorcze. | szt. | 30 | 0 | 0 | 8% | 0 | 0
2. | Pakiet do porodu. Skład: 1)1x serweta porodowa o wymiarach 114cm x 150cm wykonana z chłonnego i nieprzemakalnego laminatu 60 g/m2, w strefie krytycznej wzmocnienie o gramaturze 80 g/m2. Rozmiar wzmocnienia w strefie krytycznej 25cm x 50cm, serweta zintegrowana z torbą do zbiórki płynów o wymiarach 78cm x 80cm wyposażoną w sztywnik w górnej części torebki, filtr w dolnej, wewnętrznej części torby i port do odsysania treści w dolnej części worka, którego budowa umożliwia podłączania drenów o różnej średnicy. 2) 1x Serweta na stolik do instrumentarium 100cm x 75cm. 3)1x serweta chłonna dla noworodka o wymiarach 75 cm x 85 cm wykonana z włókniny typu spunlace o gramaturze 50 g/m2. 4) 4x Serwetka chłonna 30cm x 30cm. 5) 1x Podkład chłonny 60cm x 90cm. 6) 20x Kompres gaz. 17N 12W 10cmx10cm z nitką RTG . 7)1x Zaciskacz do pępowiny biały. 8) 1x Worek na łożysko 400x500x40K. 9)2x Opaska identyfikacyjna dla noworodków - niebieska z wkładaną karteczką. | szt. | 1200 | 0 | 0 | 8% | 0 | 0
3. | Pakiet noworodkowy. Skład: 1) 1x Kocyk flanelowy we wzory 160cm x 75cm. 2) 4x serweta chłonna dla noworodka 60cm x 80cm. 3) 4x serweta chłonna dla noworodka 15cm x 20cm. 4) 1x czapeczka dla noworodka. 5) 1x miarka centymetrowa papierowa 1m. | szt. | 1500 | 0 | 0 | 8% | 0 | 0
|  |  | Razem |  | 0 |  | 0 | 0

## Zadanie 16
Załącznik nr 2.16 do SWZ
FORMULARZ CENOWY
Zadanie 16- Osłony, serwety, podkłady
L.p. | Określenie przedmiotu zamówienia | J.m. | Ilość | Cena netto | Wartość netto | VAT % | Wartość VAT | Wartość brutto | Producent, nazwa handlowa, nr katalogowy
1. | 2 | 3. | 4. | 5. | 4 x 5 = 6. | 7. | 6 x 7 = 8. | 6 + 8 = 9. | 10.
1. | Osłona na przewody/kamerę wyposażona z jednej strony w końcowkę z perforacją umożliwiającą wysunięcie przewodu, a z drugiej wyposażony w kartonik z oznakowaniem kierunku roziwjania osłony oraz 2 taśmy przylepne o wymiarach 2,5cm x 17cm. Osłona z przeźroczystej folii polietylenowej 0.05 mm. Składana teleskopowo, rozmiar 14cm x 250cm | szt. | 3000 | 0 | 0 | 8% | 0 | 0
2. | Sterylna osłona na kończynę; Serweta dwuwarstwowa (włóknina+laminat). Warstwa wlokniny pochłania wysięk, warstwa laminatu zapobiega przemakaniu. Serweta wykonana z chłonnego i nieprzemakalnego laminatu dwuwarstwowego o gramaturze 56g/m2. Chłonność serwety: 350% rozmiar 30cm x 60cm | szt. | 700 | 0 | 0 | 8% | 0 | 0
3. | Serweta dwuwarstwowa ( wóknina + laminat) z otworem Ø 8cm w centralnej częsci serwety. Warstwa włókniny pochłania wysięk, warstwa laminatu zapobiega przemakaniu. Serweta wykonana z chłonnego i nieprzamakalnego laminatu dwuwarstwowego o gramaturze 60g/m2. Chłonność serwety : 600% rozmiar 90cm x 120 cm , Opakowanie folia-papier wyposażone w informację o kierunku o twierania oraz 4 etykiety samoprzylepne typu TAG służące do archiwizacji danych. Na każdej etykiecie samoprzylepnej, znajdują się następujące informacje : numer ref., data ważności, nr serii, dane wytwórcy oraz kod kreskowy. Spełnia wymogi aktualnej normy PN-EN 13795-1 lub równoważna. | szt. | 500 | 0 | 0 | 8% | 0 | 0
4. | Serweta dwuwarstwowa (włoknina+laminat) z otworem 6cm x 8cm w centralnej częsci serwety. Warstwa włókniny pochłania wysięk, warstwa laminatu zapobiega przemakaniu. Serweta wykonana z chłonnego i nieprzemakalnego laminatu dwuwarstwowego o gramaturze 60g/m2.Chłonność serwety: 600% rozmiar 75cm x 90cm | szt. | 4000 | 0 | 0 | 8% | 0 | 0
5. | Serweta samoprzylepna dwuwarstwowa (włóknina+laminat) z przylepcem na dłuższym boku. Rozmiar 150cm x 240cm. Warstwa włokniny pochłania wysięk, warstwa laminatu zapobiega przemakaniu. Serweta wykonana z chłonnego i nieprzemakalnego laminatu dwuwarstwiwego o gramaturze 60g/m2. Chłonność serwety : 600%. Opakowanie folia-papier wyposażone w informację o kierunku o twierania oraz 4 etykiety samoprzylepne typu TAG służące do archiwizacji danych. Na każdej etykiecie samoprzylepnej, znajdują się następujące informacje : numer ref., data ważności, nr serii, dane wytwórcy oraz kod kreskowy. Spełnia wymogi aktualnej normy PN-EN 13795-1. | szt. | 1500 | 0 | 0 | 8% | 0 | 0
6. | Serweta samoprzylepna dwuwarstwa( włóknian+laminat) z przylepcem na dłuższym boku. Rozmiar 75cm x 90cm. Warstwa włókniny pochłania wysięk, warstwa laminatu zapobiega przemakaniu. Serweta wykonana z chłonnego i nieprzemakalnego laminatu dwuwarstwowego o gramaturze 60g/m2. Chłonność serwety 600% | szt. | 10000 | 0 | 0 | 8% | 0 | 0
7. | Podkład trzywarstwowy ( 2x flizelina i folia) w rolce, szer. 50-51cm, perforacja co 40cm-50cm-min 80sztuk/listków/ na rolce, rolka 40m | rolka | 2500 | 0 | 0 | 8% | 0 | 0
8. | Serweta jałowa na stolik Mayo, wzmocniona o wymiarach min 80x140 cm, w kształcie worka wykonana z nieprzemakalnego laminatu z wzmocnieniem włokniną, składana teleskopowo z zaznaczenie kierunku rozwijania serwety | szt. | 1000 | 0 | 0 | 8% | 0 | 0
9. | Osłona na ramię "C" uniwersalna 3 częściowa: górna z elastyczną gumką 100x160cm+/-5cm, dolna z elastyczną gumką 80x150cm+/-5cm, 2 taśmy przylepne 3x100cm+/-5cm | szt. | 700 | 0 | 0 | 8% | 0 | 0
10. | Nogawica 70x120cm+/-5cm, 2 warstwowe, gramatura min 50g/m², odporność na przenikanie cieczy min 180cm H2O, wytrzymałość na rozrywanie na sucho min 100 kPa, pakowane po 2szt. | op | 300 | 0 | 0 | 8% | 0 | 0
11. | Podkład chirurgiczny na stół operacyjny w rozmiarze 100 x 225 cm z wkładem chłonnym 50x 208 cm = 2,5cm; wykonany z pięciu warstw tj. włókniny polipropylenowej 18g/m2, warstwy celulozowej 16g/m2, pulpy celulozowej 81,5g z superabsorbetem SAP27g, warstwy celulozowej 16g/m²,niebieskiej folii PE 40 g/m². Waga calkowita podkładu 280g+5g, chłonność 3820,18 ml; | szt. | 20 | 0 | 0 | 8% | 0 | 0
12. | Podkład bibułowy 2-warstwowy 50x50cm (50 szt. w rolce), biały | rolka | 800 | 0 | 0 | 8% | 0 | 0
13. | Podkład bibułowy 2-warstwowy podfoliowany 38x50cm (80 szt. w rolce) biały | rolka | 100 | 0 | 0 | 8% | 0 | 0
14. | Podkład chłonny wykonany z 5 warstw: laminat+wata celulozowa+pulpa cleulozowa+wata celulozowa+ wloknina polipropylenowa. Posiada wkład chłonny z pikowaniami. Część spodnia podfoliowana, nieprzemakalna. Rozmiar 40cm x 60cm. Op. po 25 szt. | szt. | 20000 | 0 | 0 | 8% | 0 | 0
15. | Torba do przechwytywania płynów o wymiarach 50cm x 50cm wyposażoną w sztywnik w gornej części torebki, filtr w dolnej,wewnętrznej części torby i port do odsysania treści w dolnej części worka, którego budowa umożliwia podłączenia drenów o różnej średnicy. Torba wykonana z przeżroczystej folii polietylenowej 0.065 mm. | szt. | 2300 | 0 | 0 | 8% | 0 | 0
16. | Komplet pościeli jednorazowej, wykonanej z flizeliny 25g | szt. | 14000 | 0 | 0 | 8% | 0 | 0
17. | Taśma chirurgiczna samoprzylepna, o wymiarach 10cm x 50cm wykonana z włókniny typu spunlace o gramaturze 68 g/m2 z papierem zabezpieczającym o gramaturze 70 g/m2. Taśma posiada dodatkowe "fingerlifty" ułatwiające aplikację. Sterylizowane radiacyjnie. Opakowanie folia-papier wyposażone w informację o kierunku o twierania oraz 4 etykiety samoprzylepne typu TAG służące do archiwizacji danych. Na każdej etykiecie samoprzylepnej, znajdują się następujące informacje : numer ref., data ważności, nr serii, dane wytwórcy oraz kod kreskowy. | szt. | 1000 | 0 | 0 | 8% | 0 | 0
18. | Taśma samoprzylepna typu rzep o wymiarach 2cm x 22cm, składająca się z dwóch części. Na jednej części znajduje się taśma umożliwiająca zamocowanie rzepu na serwecie. Sterylizowane radiacyjnie. Opakowanie folia-papier wyposażone w informację o kierunku o twierania oraz 4 etykiety samoprzylepne typu TAG służące do archiwizacji danych. Na każdej etykiecie samoprzylepnej, znajdują się następujące informacje : numer ref., data ważności, nr serii, dane wytwórcy oraz kod kreskowy. | szt. | 500 | 0 | 0 | 8% | 0 | 0
19. | Zestaw serwet uniwersalnych: 1 x serweta samoprzylepna o wymiarach 150cm x 240cm wykonana z chłonnego i nieprzemakalnego laminatu dwuwarstwowego o gramaturze 60 g/m2 w strefie krytycznej wyposażona we wzmocnienie wysokochłonne o gramaturze 80 g/m2 i wymiarach 25 cm x 60 cm, zintegrowana z dwoma poczwórnymi organizerami przewodów. Łączna gramatura w strefie wzmocnionej 140 g/m2, 1 x serweta samoprzylepna o wymiarach 180cm x 180cm wykonana z chłonnego i nieprzemakalnego laminatu dwuwarstwowego o gramaturze 60 g/m2 w strefie krytycznej wyposażona we wzmocnienie wysokochłonne o gramaturze 80 g/m2 i wym. 25 cm x 60 cm, zintegrowana z dwoma poczwórnymi organizerami przewodów. Łączna gramatura w strefie wzmocnionej 140 g/m2, 2 x serweta samoprzylepna o wymiarach 75cm x 90cm wykonana z chłonnego i nieprzemakalnego laminatu dwuwarstwowego o gramaturze 60 g/m2 w strefie krytycznej wyposażona we wzmocnienie wysokochłonne o gram. 80 g/m2 i wymiarach 25 cm x 60 cm, zintegrowana z dwoma poczwórnymi organizerami przewodów. Łączna gramatura w strefie wzmocnionej 140 g/m2, 4x ręcznik chłonny o wymiarach 30 cm x 30 cm wykonany z włókniny typu spunlace (celuloza 50-55%, 45-50% poliester) o gramaturze 56 g/m2, 1x taśma samoprzylepna o wymiarach 10 cm x 50 cm wykonana z włókniny typu spunlace, 1x wzmocniona osłona (serweta) na stolik Mayo o wymiarach 80 cmx145 cm wykonana z folii PE o gramaturze 50 g/m2 oraz włókniny chłonnej w obszarze wzmocnionym o wymiarach 60 cm x 145 cm, łączna gramatura w strefie wzmocnionej 87 g/m2. Osłona w postaci worka w kolorze czerwonym, składana teleskopowo z zaznaczonym kierunkiem rozwijania. 1x serweta wzmocniona na stół instrumentalny stanowiąca owinięcie zestawu o wymiarach 150 cm x 190 cm, wykonana z warstwy nieprzemakalnej o gramaturze 40 g/m2 oraz włókninowej warstwy chłonnej o gramaturze 37 g/m2. Łączna gramatura w strefie chłonnej - 77 g/m2. Opakowanie folia-papier wyposażone w informację o kierunku otwierania oraz 4 etykiety samoprzylepne typu TAG służące do archiwizacji danych. Na każdej etykiecie samoprzylepnej, znajdują się następujące informacje : nr ref., data ważności, nr serii, dane wytwórcy oraz kod kreskowy. Dodatkowo, serweta na stolik instrumentariuszki stanowiąca owinięcie zestawu, posiada naklejkę zamykającą zestaw. Spełnia wymogi aktualnej normy PN-EN13795-1 | szt. | 500 | 0 | 0 | 8% | 0 | 0
20. | Zestaw serwet uniwersalnych: 1 x serweta samoprzylepna o wymiarach 150cm x 240cm wykonana z chłonnego i nieprzemakalnego laminatu trójwarstwowego o gramaturze 75 g/m2 w strefie krytycznej wyposażona we wzmocnienie wysokochłonne o gramaturze 80 g/m2 i wymiarach 25 cm x 60 cm, zintegrowana z dwoma podwójnymi organizatorami przewodów. Łączna gramatura w strefie wzmocnionej 155 g/m2, 1x serweta samoprzylepna o wymiarach 180cmx180cm wykonana z chłonnego i nieprzemakalnego laminatu trójwarstwowego o gramaturze 75 g/m2 w strefie krytycznej wyposażona we wzmocnienie wysokochłonne o gramaturze 80 g/m2 i wymiarach 25 cmx60 cm, zintegrowana z dwoma podwójnymi organizatorami przewodów. Łączna gramatura w strefie wzmocnionej 155 g/m2, 2x serweta samoprzylepna o wymiarach 75cm x 90cm wykonana z chłonnego i nieprzemakalnego laminatu trójwarstwowego o gramaturze 75 g/m2 w strefie krytycznej wyposażona we wzmocnienie wysokochłonne o gramaturze 80 g/m2 i wymiarach 25 cm x 60 cm, zintegrowana z dwoma podwójnymi organizatorami przewodów. Łączna gramatura w strefie wzmocnionej 155 g/m2, 4x ręcznik chłonny o wymiarach 30 cmx30 cm wykonany z włókniny typu spunlace (celuloza 50-55%, 45-50% poliester) o gramaturze 56 g/m2 1x taśma samoprzylepna o wymiarach 10 cmx50 cm wykonana z włókniny typu spunlace, 1x wzmocniona osłona (serweta) na stolik Mayo o wymiarach 80 cm x 145 cm wykonana z folii PE o gramaturze 50 g/m2 oraz włókniny chłonnej w obszarze wzmocnionym o wymiarach 60 cmx145 cm, łączna gramatura w strefie wzmocnionej 87 g/m2. Osłona w postaci worka w kolorze czerwonym, składana teleskopowo z zaznaczonym kierunkiem rozwijania. 1 x serweta wzmocniona na stół instrumentalny stanowiąca owinięcie zestawu o wymiarach 150 cmx190 cm, wykonana z warstwy nieprzemakalnej o gramaturze 40 g/m2 oraz włókninowej warstwy chłonnej o gramaturze 37 g/m2. Łączna gramatura w strefie chłonnej - 77 g/m2. Opakowanie folia-papier wyposażone w informację o kierunku otwierania oraz 4 etykiety samoprzylepne typu TAG służące do archiwizacji danych. Na każdej etykiecie samoprzylepnej, znajdują się następujące informacje : nr ref., data ważności, nr serii, dane wytwórcy oraz kod kreskowy. Dodatkowo, serweta na stolik instrumentariuszki stanowiąca owinięcie zestawu, posiada naklejkę zamykającą zestaw. Spełnia wymogi aktualnej normy PN-EN 13795-1. | szt. | 500 | 0 | 0 | 8% | 0 | 0
21. | Podkład chłonny w rozmiarze 60x90 cm z wkładem chłonnym 55x78cm; wykonany z pięciu warstw, chłonność 1177 ml; opak. 25szt | op. | 150 | 0 | 0 | 8% | 0 | 0
22. | Prześcieradło jednorazowego użytku wykonane z włókniny polipropylenowej. Kolor zielony. Gramatura 35g/m². Wymiary 80x250cm. Opakowanie 20 sztuk. | op. | 500 | 0 | 0 | 8% | 0 | 0
23. | Serweta chirurgiczna dwuwarstwowa, wykonana z chłonnego i nieprzemakalnego laminatu dwuwarstwowego o gramaturze 40g/m2 ± 2g/m2, sterylna. Rozmiar 45cmx45cm Chłonność serwety 300%. Opakowanie papier-folia wyposażone w informację o kierunu otwierania oraz 4 etykiety samprzylepne typu TAG służące do archiwizacji danych. Na każdej etykiecie samoprzelepnej, znajdują się informacje: numer REF. data ważności, nr serii, dane wytwórcy oraz kod kreskowy. Pakowana po 100szt. Musi spełniac wymogi aktualnej normy PN-EN13795-1 "lub równoważne". | szt. | 4800 | 0 | 0 | 8% | 0 | 0
24. | Zestaw serwet uniwersalnych. Serwety wykonane z hydrofobowej włókniny trójwarstwowej typu SMS o gramaturze 50g/m², w strefie krytycznej wyposażone w wzmocnienie wysokochłonnego o gramaturze 80g/m², zintegrowane z organizatorami przewodów. 1 x serweta samoprzylepna o wymiarach 170 cm x 240 cm, wzmocnienie o wymiarach 30 cm x 80 cm; 1x serweta samoprzylepna o wymiarach 170 cm x 180 cm, wzmocnienie o wymiarach 50 cm x 80 cm; 2x wysoko chłonna serweta samoprzylepna o wymiarach 75cm x 90 cm i gramaturze 96g/m2; 4x ręcznik chłonny o wymiarach 30cmx 30cm; 1x taśma samoprzylepna o wymiarach 10cm x 50cm; 1x wzmocniona osłona (serweta) na stolik Mayo o wymiarach 80 cm x 140cm; 1x serweta wzmocniona na stół instrumentalny stanowiąca owinięcie zestawu o wymiarach 150cm x 190cm; Serweta na stolik instrumentariuszki wykonana z warstwy nieprzemakalnej o gramaturze 40g/m² oraz włókninowej warstwy chłonnej 30g/m², łączna gramatura w strefie chłonnej 70g/m².Serweta na stolik Mayo wykonana z folii PE o gramaturze 50g/m2 oraz włókniny chłonnej w obszarze wzmocnionym o wymiarach 60cmx140cm, łączna gramatura w strefie wzmocnionej 80g/m². Osłona w postaci worka w kolorze czerwonym składana teleskopowo z zaznaczonym kierunkiem rozwijania. Wytrzymałość na wypychanie na sucho/mokro w obszarze krytycznym 205.6/199.4 kPa. Wytrzymałość na rozciąganie na sucho/mokro w obszarze krytycznym 90/91.6N "lub równoważne"..Odporność na penetrację płynów w obszarze krytycznym 110cm H2O. Współczynnik pylenia 1.4log10. Chłonność serwet wraz ze wzmocnieniem 387% podparta badaniami z akredytowanego laboratorium. Chłonność wysokochłonnych serwet ze wzmocnieniem 420%. Materiał serwet odporny na działanie alkoholi na poziomie 8wg WSP 080.8/IST 80.8 Wszystkie składowe zestawu zawinięte w dodatkową serwetę 2-warstwmową, celulozowo-foliową o gramaturze 54g/m² i chłonności 180%, stanowiącą pierwsze zewnętrzne owinięcie zestawu. Zestaw sterylizowany radiacyjnie. Opakowanie typu Header Bag, wyposażone w informację o kierunku otwierania oraz 4 etykiety samoprzylepne typu TAG służące do archiwizacji danych. Na każdej etykiecie samoprzylepnej, znajdują sie następujące informacje: numerREF, data ważności, nr serii, dane wytworcy oraz kod kreskowy. | szt. | 2000 | 0 | 0 | 8% | 0 | 0
25. | Zestaw serwet do operacji kończyny: Serweta wykonana z hydrofobowej włókniny trójwarstwowej typu SMS o gramaturze 50g/m2, w strefie krytycznej wyposażona we wzmocnienie wysokochłonne o gramaturze 80g/m2, zintegrowane z organizatorami przewodów: • 1x serweta o wymairach 200cmx300cm z otworem samouszczelniającym sie o średnicy 3,5 cm; • 1x serweta samoprzylepna o wymiarach 160cmx180cm wykonana z chlonnego i nieprzemakalnego laminatu dwuwarstwowego o gramaturze 56g/m2; • 4 x ręcznik chłonny o wmiarach 30cm x 30cm; • 1x taśma samoprzylepna o wymiarach 10 cmx50 cm; • 1x wzmocniona osłona (serweta) na stolik Mayo o wymiarach 80cmx140 cm; • 1x serweta wzmocniona na stół instrumentalny stanowiąca owinięcie zestawu o wymiarach 150cmx190cm.• serweta na stolik instrumantariuszki wykonana z warstwy nieorzemakalnej o grmaturze 35g/m2 oraz włókninowej warstwy chłonnej o grmaturze 28g/m2. Łączna gramatura w strefie chłonnej 63g/m2. • Serweta na stolika Mayo wykonana z folii PE o gramaturze 50g/m2 oraz włókniny chłonnej w obszarze wzmocnionym o wymiarach 60cmx140cm, łączn agramatura w strefie wzmocnionej 80g/m2. Osłona w postaci worka w kolorze czerwonym, składana teleskopowo z zaznaczonym kierunkiem rozwijania. Odporność na rozerwania sucho/mokro w obszarze krytycznym 205.6/199.4 kPa. Wytrzymałość na rozciąganie sucho/mokro w obszarze krytycznym 90/91.6N. Odporność na penetrację płynów obszrze krytycznym 110cm H2O. Współczynnik pylenia 1.4log10. Chłonność wzmocnienia min. 680%. Materiał serwet odporny na działanie alkoholi na poziomie 8 wg WSP 080.8/IST 80.8 I klasa palności wg CFR 1610. Wszystkie składowe zestawu zawinięte w dodatkową serwetę 2-warstwową, celulozowo-foliową o gramaturze 54g/m2 i chłonności 180%, stanowiacą pierwsze, zewnętrzne owinięcie zestawu. Zestaw sterylizowany radiacyjnie. Opakowanie TYVEC wyposażone w informację o kierunku otwierania oraz 4 etykiety samoprzylepne typu TAG słuące do archiwizacji danych | szt. | 1000 | 0 | 0 | 8% | 0 | 0
26. | Zestaw serwet do operacji ortopedycznych, do izolacji pionowej: Serweta wykonana z transparentnej folii PE o gramaturze 80g/m2. • 1x serweta o wymiarach 340 cm x 240 cm z czterema samoprzylepnymi paskami wzdłuż górnej krawędzi o wymiarach 3,5cm x 60cm, posiadająca samoprzylepny otwór o wymiarach 30cm x 80cm wypełniony folią chirurgiczną zintegrowaną z torbą do zbiórki płynów, wyposażoną w sztywnik filtr oraz port umożliwiający podłączenie drenów o różnej średnicy. Dodatkowo wyposażona w dwie dwukomorowe kieszenie o wymiarach 40cm x 30cm oraz dwie taśmy typu rzep wymiarach 2cm x 12 cm; 4x ręczniki chłonne 30cm x 30cm; 1 x osłona na stolik Mayo 80cm x 145cm; 1x serweta na stolik instrumantariuszki, stanowiąca owinięcie zestawu 150cmx190cm; serweta na stolik insteumentariuszki wykonana z warstwy nieprzemakalnej folii PE o gramaturze 40g/m2, wzmocniona hydrofilową włókniną polipropylenową o wymiarach 65cm x 190cm i gramaturze 37g/m2. Łączna gramatura w strefie chłonnej - 77g/m2. Serweta na stolik Mayo wykonana z foli PE o gramaturze 50g/m2 wzmocniona chłonną włókniną polipropylenową o wymiarach 60cm x 145cm i gramaturze 37g/m2. Łączna gramatura w strefie chłonnej -87g/m2. Osłona w postatci worka w kolorze czerwonym składana telskopowo z zaznaczonym kierunkiem rozwijania. Włókninowe serwety spłniają wymagania normy EN 13795-1 Materiał serwet włókninowych posiada I klasę palności wg 16 CFR 1610. Wszystkie skłdowe zestawu zawinięte w dodatkową serwetę 2warstwową celulozowp-foliową o gramaturze 54g/m2 i chłonności 180% stanowiacą pierwsze zewnętrzne owinięcie zestawu | szt. | 1000 | 0 | 0 | 8% | 0 | 0
27. | Serweta 45 x 75 ( otwór 6x8cm) Serweta dwuwarstwowa samoprzylepna o wymiarach 45x75 cm, Serweta wykonana z chłonnego i nieprzemakalnego laminatu dwuwarstwowego o gramaturze 40 g/m2 ± 2g/m2. Przylpeiec na dłuższym boku serwety. Chłonność serwety: 303 %. Opakowanie folia-papier wyposażone w informację o kierunku o twierania oraz 4 etykiety samoprzylepne typu TAG służące do archiwizacji danych. Na każdej etykiecie samoprzylepnej, znajdują się następujące informacje: numer ref., data ważności, nr serii, dane wytwórcy oraz kod kreskowy. Spełnia wymogi aktualnej normy PN-EN13795-1. | szt. | 500 | 0 | 0 | 8% | 0 | 0
|  |  | Razem |  | 0 |  | 0 | 0

## Zadanie 17
Załącznik nr 2.17 do SWZ
FORMULARZ CENOWY
Zadanie 17- Zestawy do wkłucia centralnego
L.p. | Określenie przedmiotu zamówienia | J.m. | Ilość | Cena netto | Wartość netto | VAT % | Wartość VAT | Wartość brutto | Producent, nazwa handlowa, nr katalogowy
1. | 2 | 3. | 4. | 5. | 4 x 5 = 6. | 7. | 6 x 7 = 8. | 6 + 8 = 9. | 10.
1. | Charakterystyka produktu Zestaw do wkłucia centralnego 3- światłowy składający się z: • wysokociśnieniowego cewnika wykonanego z radiocieniującego poliuretanu, nadający się do wstrzyknięć pod ciśnieniem do co najmniej 400 psi, z ochroną przeciwbakteryjną i przeciwgrzybiczą zalecaną przez CDC, SHEA /IDSA, INS, Epic3, RCN, ESPEN, KRINKO, opartą na chlorheksydynie i sulfadiazynie srebra, obecna wew. świateł, na zewnątrz wzdłuż korpusu cewnika, w złączkach i przedłużkach,którego korpus • w rozmiarze 7F/16, 18, 18Ga/16 i 20 cm – do wyboru przez Zamawiającego • igły punkcyjnej echogenicznej 18Ga/6,35cm, • prowadnicy nitinolowej odpornej na zaginanie i zagięcia, • strzykawki LS 10ml, • rozszerzadła tkankowego, • pełnego obłożenia pacjenta (240x140cm z otworem 10cm z przylepcem, gaziki, skrzydełka do zamocowania cewnika (ruchome i stałe), materiały szewne (nitka z zakrzywioną igłą oraz stalowy igłotrzymacz), bezszwowe mocowanie cewnika, opatrunek z przezroczystym okienkiem, bezpieczny skalpel, fartuch, maska, czepek, gąbki preparacyjne, pojemnik, osłonka na głowicę USG wraz ze sterylnym żelem, igła iniekcyjna, igła z filtrem 5 µ, strzykawka LL 5ml, kranik, zastawki membranowe bezigłowe, zbiornik na zużyte igły). • sterylny • wszystkie elementy kompatybilne ze sobą i zapakowane razem • opakowanie jednostkowe: papier-folia lub sztywne opakowanie typu Tyvec zabezpieczające przed utratą jałowości lub podwójne opakowanie: wewnątrz folia, na zewnątrz papier-folia. | szt. | 400 | 0 | 0 | 8% | 0 | 0
2. | Zestaw do wkłucia centralnego 4- światłowy składający się z: • cewnika wykonanego z radiocieniującego poliuretanu, nadającego się do wstrzyknięć pod ciśnieniem do co najmniej 400 psi, z ochroną przeciwbakteryjną i przeciwgrzybiczą zalecaną przez CDC, SHEA /IDSA, INS, Epic3, RCN, ESPEN, KRINKO, opartą na chlorheksydynie i sulfadiazynie srebra, obecna wew. świateł, na zewnątrz wzdłuż korpusu cewnika, w złączkach i przedłużkach,którego korpus • w rozmiarze 8,5F/16,14, 18,18Ga /16 i 20 cm – do wyboru przez Zamawiającego • igły punkcyjnej echogenicznej 18Ga/6,35cm, • prowadnicy nitinolowej odpornej na zaginanie i zagięcia, • strzykawki LS 10ml, • rozszerzadła tkankowego, • pełnego obłożenia pacjenta (240x140cm z otworem 10cm z przylepcem, gaziki, skrzydełka do zamocowania cewnika (ruchome i stałe), materiały szewne (nitka z zakrzywioną igłą oraz stalowy igłotrzymacz), bezszwowe mocowanie cewnika, opatrunek z przezroczystym okienkiem, bezpieczny skalpel, fartuch, maska, czepek, gąbki preparacyjne, pojemnik, osłonka na głowicę USG wraz ze sterylnym żelem, igła iniekcyjna, igła z filtrem 5 µ, strzykawka LL 5ml, kranik, zastawki membranowe bezigłowe, zbiornik na zużyte igły). • sterylny • wszystkie elementy kompatybilne ze sobą i zapakowane razem • opakowanie jednostkowe: papier-folia lub sztywne opakowanie typu Tyvec zabezpieczające przed utratą jałowości lub podwójne opakowanie: wewnątrz folia, na zewnątrz papier-folia | szt. | 400 | 0 | 0 | 8% | 0 | 0
|  |  | Razem |  | 0 |  | 0 | 0

## Zadanie 18
Załącznik nr 2.18 do SWZ
FORMULARZ CENOWY
Zadanie 39 nr - Kurtyny jednorazowe
L.p. | Określenie przedmiotu zamówienia | J.m. | Ilość | Cena netto | Wartość netto | VAT % | Wartość VAT | Wartość brutto | Producent, nazwa handlowa, nr katalogowy
1. | 2. | 3. | 4. | 5. | 4 x 5 = 6. | 7. | 6 x 7 = 8. | 6 + 8 = 9. | 10.
1. | Jednorazowe, antybakteryjne kurtyny, zapewniające prywatność pacjenta, wykonane z trwałego, nieprzezroczystego materiału polipropylenowego o gramaturze min. 120 g/m2. Czas zastosowania kurtyn do 6 miesięcy bez potrzeby prania. Wymiary kurtyn wysokość 195cm x szerokość 220cm. Kurtyna posiadająca dobrze widoczną zgrzewaną etykietę z miejscem na wpisanie daty jej wymiany oraz unikalnym numerem identyfikacyjnym LOT. Możliwość umieszczenia dodatkowego chemicznego wskaźnika optycznie wskazującego czas do wymiany kurtyny. Kolor zielony. Kurtyny dostarczane z haczykami do zamocowania lub bez do wyboru przez Zamawiającego. Materiał kurtyn ze środkiem o silnych właściwościach antybakteryjnych przeciwko takim patogenom jak: MRSA, Klebsiella pneumoniae, E.coli, Staphylococcus aureus, Vancomycin-Resistant Enterococcus, Enterobacter cloacae, Clostridium difficile. Skuteczność antybakteryjna materiału potwierdzona w niezależnych testach laboratoryjnych zgodnie z międzynarodową normą ISO 20743 lub równoważne. Posiadające właściwości ognioodporne, przetestowane zgodnie z normami: BS 5867: Część 2 Typ C oraz NFPA 701 i EN 13773 lub równoważne. Materiał polipropylenowy nadający się w 100% do recyklingu. | szt. | 50 | 0 | 0 | 23% | 0 | 0
|  |  |  | Razem | 0 |  | 0 | 0

## Zadanie 19
Załącznik nr 2.19 do SWZ
FORMULARZ CENOWY
Zadanie nr 19 - Cewniki systemy do mocowania cewników
L.p. | Określenie przedmiotu zamówienia | J.m. | Ilość | Cena netto | Wartość netto | VAT % | Wartość VAT | Wartość brutto | Producent, nazwa handlowa, nr katalogowy
1. | 2. | 3. | 4. | 5. | 4 x 5 = 6. | 7. | 6 x 7 = 8. | 6 + 8 = 9. | 10.
1. | Zamknięty system bezigłowy, posiadający wbudowany w obudowę mechanizm sprężynowy zapewniający po użyciu automatyczne, szczelne zamknięcie silikonowej podzielnej membrany, objętość wypełnienia 0,02 ml nieprzeźroczysty, zerowy wypływ wsteczny - zapobiega cofaniu się krwi i leków do drenu. Łatwa i optymalna dezynfekcja membrany wykonanej z silikonu wszystkimi stosowanymi środkami w szpitalach. Podzielna membrana, prosty tor przepływu, jałowy, może być używany przez 7 dni lub 720 aktywacji. System nie zawiera ftalanów, latexu, pirogenów, oraz produktów pochodzenia odzwierzęcego, może być używany w tomografii komputerowej oraz rezonansie magnetycznym. Przepływ max. ok. 600 ml/min. Kompatybilny ze wszystkimi lekami dostępnymi na rynku, krwią, cytostatykami, lipidami. System w sztywnym, bezdotykowym aplikatorze chroniącym membranę przed dotknięciem lub opakowaniu folia-papier do wyboru przez Zamawiającego. | szt. | 20000 | 0 | 0 | 8% | 0 | 0
2. | Poliuretanowy dren o długości 10cm zakończony systemem bezigłowym. Wyposażony w zacisk umożliwiający zamknięcie światła drenu, objętość wypełnienia 0,21ml. Posiada wbudowany w obudowę mechanizm sprężynowy zapewniający po użyciu automatyczne szczelne zamknięcie silikonowej podzielnej membrany, objętość wypełnienia 0,02 ml nieprzeźroczysty, zapobiega cofaniu się krwi i leków do drenu. Prosty tor przepływu, jałowy, może być używany przez 7 dni lub 720 aktywacji. System nie zawiera ftalanów, latexu, pirogenów, oraz produktów pochodzenia odzwierzęcego, może być używany w tomografii komputerowej oraz rezonansie magnetycznym. Przepływ max. ok. 600 ml/min. Kompatybilny ze wszystkimi lekami dostępnymi na rynku, krwią, cytostatykami, lipidami. Opakowanie folia papier. | szt. | 8000 | 0 | 0 | 8% | 0 | 0
3. | Poliuretanowy dren o długości 10cm zakończony dwoma systemami bezigłowymi, wyposażony w zaciski umożliwiające zamknięcie światła drenu, objętość wypełnienia 0,34ml, posiadający wbudowany w obudowę mechanizm sprężynowy zapewniający po użyciu automatyczne szczelne zamknięcie silikonowej podzielnej membrany, objętość wypełnienia 0,02 ml nieprzeźroczysty, zapobiega cofaniu się krwi i leków do drenu. Prosty tor przepływu, jałowy, może być używany przez 7 dni lub 720 aktywacji. System nie zawiera ftalanów, latexu, pirogenów, oraz produktów pochodzenia odzwierzęcego, może być używany w tomografii komputerowej oraz rezonansie magnetycznym. Przepływ max. ok. 600 ml/min. Kompatybilny ze wszystkimi lekami dostępnymi na rynku, krwią, cytostatykami, lipidami. Opakowanie folia papier. | szt. | 1200 | 0 | 0 | 8% | 0 | 0
4. | Poliuretanowy dren o długości 3cm zakończony dwoma systemami bezigłowymi, na każdym przedłużeniu zawór antyzwrotny. Wyposażony w zaciski umożliwiające zamknięcie światła drenu, objętość wypełnienia 0,30ml. Posiada wbudowany w obudowę mechanizm sprężynowy zapewniający po użyciu automatyczne szczelne zamknięcie silikonowej podzielnej membrany, objętość wypełnienia 0,02 ml nieprzeźroczysty, zapobiega cofaniu się krwi i leków do drenu. Prosty tor przepływu, jałowy, może być używany przez 7 dni lub 720 aktywacji. System nie zawiera ftalanów, latexu, pirogenów, oraz produktów pochodzenia odzwierzęcego, może być używany w tomografii komputerowej oraz rezonansie magnetycznym. Przepływ max. ok. 600 ml/min. Kompatybilny ze wszystkimi lekami dostępnymi na rynku, krwią, cytostatykami, lipidami. Opakowanie folia papier. | szt. | 720 | 0 | 0 | 8% | 0 | 0
5. | Poliuretanowy dren o długości 6cm zakończony trzema systemami bezigłowymi, na każdym przedłużeniu zawór antyzwrotny. Wyposażony w zaciski umożliwiające zamknięcie światła drenu, objętość wypełnienia 0,53ml. Posiada wbudowany w obudowę mechanizm sprężynowy zapewniający po użyciu automatyczne szczelne zamknięcie silikonowej podzielnej membrany, objętość wypełnienia 0,02 ml nieprzeźroczysty, zapobiega cofaniu się krwi i leków do drenu. Prosty tor przepływu, jałowy, może być używany przez 7 dni lub 720 aktywacji. System nie zawiera ftalanów, latexu, pirogenów, oraz produktów pochodzenia odzwierzęcego, może być używany w tomografii komputerowej oraz rezonansie magnetycznym. Przepływ max. ok. 600 ml/min. Kompatybilny ze wszystkimi lekami dostępnymi na rynku, krwią, cytostatykami, lipidami. Opakowanie folia papier. | szt. | 600 | 0 | 0 | 8% | 0 | 0
6. | Sterylny plaster do mocowania wkłuć obwodowych i centaralnych. Odpowiedni dla wkłuć wszystkich producentów, o wysokiej przepuszczalności, z klejem hydrokoloidalnym. Specjalnie uformowana "kieszonka" na skrzydełka cewnika, nie powodujący zamknięcia światła cewnika, rzep velcro umożliwiający wielokrotne otwieranie i zamykanie. | szt. | 3000 | 0 | 0 |  | 0 | 0
7. | Sterylny plaster mocujący cewniki Midline/PICC o wysokiej przepuszczalności, z klejem hydrokolidalnym. Specjalnie uformowana "kieszonka" na skrzydełka cewnika, nie powodujący zamknięcia światła cewnika, rzep velcro umożliwiający wielokrotne otwieranie i zamykanie | szt. | 2000 | 0 | 0 | 8% | 0 | 0
8. | System mocowania cewnika za pomocą nitinolowej kotwy umieszczanej pod skórą bez stosowania kleju. Umożliwiający pielęgnację miejsca wkłucia dookoła poprzez podniesienie cewnika wraz z mocowaniem. Przeznaczony do stosowania bez ograniczania czasowego, czyli mocowanie jest utrzymane przez cały czas utrzymania cewnika. Rozmiar od 3F- 12F do wyboru przez Zamawiającego. | szt. | 300 | 0 | 0 | 8% | 0 | 0
|  |  |  | Razem | 0 |  | 0 | 0

## Zadanie 20
Załącznik nr 2.20 do SWZ
FORMULARZ CENOWY
Zadanie 20- Elektrody, akcesoria
L.p. | Określenie przedmiotu zamówienia | J.m. | Ilość | Cena netto | Wartość netto | VAT % | Wartość VAT | Wartość brutto | Producent, nazwa handlowa, nr katalogowy
1. | 2. | 3. | 4. | 5. | 4 x 5 = 6. | 7. | 6 x 7 = 8. | 6 + 8 = 9. | 10.
1. | Eektrody EDGE system ze złączem QUICK-COMBO stymulacja/ defibrylacja/EKG dla dorosłych, Powierzchnia przewodząca elektrody min. 102 cm², przy całkowitej powierzchni max. 154 cm², technolgia gradientowa, zintegrowane odprowadzenie, owalny kształt, opakowanie kodowane kolorami, kompatybilny i gotowy do pracy z defibrylatorem Lifepack | kpl. | 300 | 0 | 0 | 8% | 0 | 0
2. | Elektrody EDGE system ze złączem QUICK-COMBO stymulacja/ defibrylacja/EKG pediatryczne Powierzchnia przewodząca elektrody min. 51 cm², przy całkowitej powierzchni max. 80 cm², technolgia gradientowa, zintegrowane odprowadzenie, owalny kształt, opakowanie kodowane kolorami, kompatybilny i gotowy do pracy z defibrylatorem Lifepack | kpl. | 30 | 0 | 0 | 8% | 0 | 0
3. | Wymienna przyssawka do Lucasa op. 12 sztuk | op. | 2 | 0 | 0 | 8% | 0 | 0
4. | Elektroda do EKG dla dorosłych; Elektrody do EKG jednorazowego użytku; ze stykiem Ag/AgCl i podłożem piankowym, specjalny hydrożel do długotrwałego użytku, ( B. mocny, łagodny dla skóry klej); Rozmiar 57×34 mm ze złączem zatrzaskowym , całkowita powierzchnia 1522 mm2 , powierzchnia żelu 254 mm2 , grubość 1mm , odporność na odrywanie 5N | szt. | 60000 | 0 | 0 | 8% | 0 | 0
5. | Elektroda do EKG dla dzieci i noworodków; jednorazowego użytku; ze stykiem Ag/AgCl i podłożem piankowym; specjalny hydrożel do długotrwałego użytku, kształt łezki 30×24 mm, złącze zatrzaskowe, całkowita powierzchnia 565 mm2 , powierzchnia żelu 201 mm2 , grubość 1mm , odporność na odrywanie 2.5N | szt. | 8000 | 0 | 0 | 8% | 0 | 0
6. | Elektrody EKG do rezonansu magnetycznego dla dorosłych; Elektrody do EKG jednorazowego użytku; ze stykiem Ag/AgCl i podłożem piankowym, radioprzezierna, nadaje się do badań Rtg, CT i MRI, zawiera hydrożel, silnie przylepna (wytrzymałość 72 h, odporna na zamoczenie), ze zintegrowanym skrobakiem do przygotowania skóry, kształt łezki 50 x 45 mm, ze złączem zatrzaskowym , całkowita powierzchnia 1730 mm2 , powierzchnia żelu 380 mm2 , grubość 1mm , odporność na odrywanie 19N | szt. | 400 | 0 | 0 | 8% | 0 | 0
7. | Elektrody EKG do rezonansu magnetycznego dla dzieci, jednorazowego użytku; ze stykiem Ag/AgCl i podłożem piankowym; specjalny hydrożel do długotrwałego użytku ( Łagodny dla skóry klej ), kształt łezki 43×35 mm; złącze zatrzaskowe; radioprzezierna, nadaje się do CT i MRI , całkowita powierzchnia 1182 mm2 , powierzchnia żelu 254 mm2 , grubość 1mm , odporność na odrywanie 4N | szt. | 400 | 0 | 0 | 8% | 0 | 0
8. | Jednorazowa opaska do mocowania rurki tracheostomijnej wykonana z miękkiej pianki, która pokryta jest przyjaznym dla skóry antyodleżynowym materiałem , egulowane długości ramion, Mocowanie za pomocą rzepów | szt. | 2000 | 0 | 0 | 8% | 0 | 0
9. | Zestaw z zastawką do wprowadzania i wymiany kateterów oraz elektrod endokawitarnych - Introduktor 5F, zestaw musi zawierać minimum: koszulka z zastawką 5Fx11cm, prowadnik J.035"x40cm, rozszerzacz 5Fx18cm, igła prosta 18Gx7cm, kranik trójdrożny | szt. | 20 | 0 | 0 | 8% | 0 | 0
10. | Ekektroda ednokawitarna do czasowej stymulacji serca do kardiostymulatora MIP-801/5F | szt. | 15 | 0 | 0 | 8% | 0 | 0
[5 empty] | 0 |  | 0 | 0

## Zadanie 21
Załącznik nr 2.21 do SWZ
FORMULARZ CENOWY
Zadanie 21 - Staplery, ładunki do staplerów
L.p. | Określenie przedmiotu zamówienia | J.m. | Ilość | Cena netto | Wartość netto | VAT % | Wartość VAT | Wartość brutto | Producent, nazwa handlowa, nr katalogowy
1. | 2 | 3. | 4. | 5. | 4 x 5 = 6. | 7. | 6 x 7 = 8. | 6 + 8 = 9. | 10.
1. | Uniwersalny jednorazowy stapler laparoskopowy, wspólna rękojeść dla ładunków prostych i z atykulacją, z możliwością ponownego ładowania do 25 razy, o średnicy 12 mm, z możliwością rotacji o 360 stopni - dostępny w 3 długościach - określonych każdorazowo przez Zamawiającego ( krótka - do chirurgi otwartej; standardowa laparoskopowa oraz długa długa do chirurgii bariatrycznej ). Opakowanie zwiera 3 szt. | op. | 20 | 0 | 0 | 8% | 0 | 0
2. | Sterylna osłona jednorazowego użytku, będąca częścią wielorazowego staplera składającego się z zasilanej rękojeści, zasilanej osłony i przejściówki. Opakowanie zawiera 6 szt. | op. | 30 | 0 | 0 | 8% | 0 | 0
3. | Ładunki jednorazowego użytku kompatybilne z jednorazowym uniwersalnym staplerem laparoskopowym oraz wielorazowym elektrycznym typu Signia, zamykająco-tnące, z nożem w magazynku, umieszczające 6 rzędów tytanowych zszywek o 3 różnych wysokościach, o długości linii szwów 30 mm lub 45 mm lub 60 , posiadające artykulację 45 stopni w dwie strony, przeznaczone do zamykania tkanki średnio-naczyniowej (2,0-2,5-3,0mm) lub średnio-grubej (3,0-3,5-4,0mm). Opakowanie wewnętrzne zawiera 4 naklejki do historii choroby pacjenta opatrzone kodem QR do sztbkiej identyfikacji produktu zakres tkankowy oraz dlugość ładunku Zamawiający określi przy składaniu zamówienia. Opakowanie zawiera 6 szt. | op. | 40 | 0 | 0 | 8% | 0 | 0
4. | Stapler okrężony jednorazowy o średnicy 28 lub 31mm zakrzywiony, z łamanym kowadełkiem po oddaniu strzału dla zwiększonego bezpieczeństwa podczas wyciągania staplera przez nowo utworzone zespoleie, z trzema rzędami zszywek do tkanki średnio-grubej (3.0-3.5-4.0)(Zamawiający określi średnicę staplera, wysokość zszywek i długość staplera przy składaniu zamówienia. Opakowanie zawiera 3 szt. | op. | 10 | 0 | 0 | 8% | 0 | 0
5. | Stapler zamykająco-tnący, z nożem w ładunku, umieszczający 2 potrójne schodowo ułożone rzędy tytanowych zszywek (3+3) o długości lini szwów 60 mm, o wysokości zszywek przed zamknięciem 3,0mm 3,5mm, 4,0mm do tkanki średnio - grubej lub 4,0mm, 4,5mm, 5,0mm do tkanki grubej. Opakowanie wewnętrzne zawiera min. 4 naklejki do historii choroby pacjenta opatrzone kodem QR do szybkiej identyfikacji produktu. zamawiający określi wysokość zszywek przy składaniu zamówienia. Opakowanie zawiera 3 szt. | op. | 20 | 0 | 0 | 8% | 0 | 0
6. | Ładunek do staplera zamykająco-tnącego z nożem w ładunku, umieszczający 2 potrójne schodowo ułożone rzędy tytanowych zszywek (3+3) o długości linii szwów 60 mm, o wysokości zszywek przed zamknięcim 3.0mm, 3.5mm, 4.0mm do tkanki średnio - grubej lub 4,0mm, 4,5mm, 5,0mm do tkanki grubej. Opakowanie wewnętrzne zawiera min. 4 naklejki do historii choroby pacjenta opatrzone kodem QR do szybkiej identyfikacji produktu. zamawiający określi wysokość zszywek przy składaniu zamówienia. Opakowanie zawiera 6 szt | op. | 15 | 0 | 0 | 8% | 0 | 0
7. | Stapler zamykająco-tnący, z nożem w ładunku, umieszczający 2 potrójne schodowo ułożone rzędy tytanowych zszywek (3+3) o długości lini szwów 80 mm, o wysokości zszywek przed zamknięciem 3,0mm 3,5mm, 4,0mm do tkanki średnio - grubej lub 4,0mm, 4,5mm, 5,0mm do tkanki grubej. Opakowanie wewnętrzne zawiera min. 4 naklejki do historii choroby pacjenta opatrzone kodem QR do szybkiej identyfikacji produktu. zamawiający określi wysokość zszywek przy składaniu zamówienia. opakowanie zawiera 3 szt. | op. | 20 | 0 | 0 | 8% | 0 | 0
8. | Ładunek do staplera zamykająco-tnącego z nożem w ładunku, umieszczający 2 potrójne schodowo ułożone rzędy tytanowych zszywek (3+3) o długości linii szwów 80 mm, o wysokości zszywek przed zamknięcim 3.0mm, 3.5mm, 4.0mm do tkanki średnio - grubej lub 4,0mm, 4,5mm, 5,0mm do tkanki grubej. Opakowanie wewnętrzne zawiera min. 4 naklejki do historii choroby pacjenta opatrzone kodem QR do szybkiej identyfikacji produktu. zamawiający określi wysokość zszywek przy składaniu zamówienia. Opakowanie zawiera 6 szt | op. | 15 | 0 | 0 | 8% | 0 | 0
9. | Stapler liniowy jednorazowego użytku 45 mm z automatycznym dociskiem tkanki z bokadą uniemożliwiającą zamknięcie staplera z wystrzelonym ładunkiem o wysokości zszywek 4,8mm lub 3,5mm. Zszywki wykonane z drutu bilateralnie spłaszczene dla uzyskania pewnego zamknięcia na zmienionej chorobowe tkance. Opakowanie wewnętrzne zawiera 4 naklejki do historii choroby pacjenta opatrzone kodem QR do szybkiej idnetyfikacji produktu. Zamawijający określi wysokość zszywki przy składaniu zamówienie. Opakowanie zawiera 3 szt | op. | 4 | 0 | 0 | 8% | 0 | 0
10. | Ładunek do staplera liniowego, jednorazowego użytku 45mm, z automatycznym dociskiem tkanki z blokadą uniemożliwiającą zamknięcie staplera z wystrzelonym ładunkiem,o wysokości zszywek 4,8mm lub 3,5. Zszywki wykonane z drutu bilateralnie spłaszczonego dla uzyskania pewnego zamknięcia na zmienionej chorobowo tkance.Opakowanie wewnętrzne zawiera 4 naklejki do historii choroby pacjenta opatrzone kodem QR do szybkiej idnetyfikacji produktu. Zamawijający określi wysokość zszywki przy składaniu zamówienie. Opakowanie zawiera 6 szt | op. | 4 | 0 | 0 | 8% | 0 | 0
11. | Ładunek do staplera laparoskopowego, zamykająco-tnący, z nożem w ładunku, umieszczający 6 rzędów tytanowych zszywek (3 + 3), o długości linii szwów 45mm lub 60 mm, sztywne kowadełko w celu poprawy kompresji, posiadający możliwość zginania w obie strony o 45°, o wysokości zszywek przed zamknięciem 2,00mm; 2,5mm; 3,0mm lub 3,0mm; 3,5mm;4,0mm, przeznaczony do tkanki naczyniowo-średniej lub średnio grubej. Ładunek ze zintegrowanym chipem dostarczającym informacji zwrotnych w czasie rzeczywistym podczas stosowania systemu staplerów automatycznych. Ładunek posiada zagiętą dystalną część w celu łatwiejszego manewrowania (tzw. dziubek). Opakowanie 6 szt. | op. | 30 | 0 | 0 | 8% | 0 | 0
|  |  | Razem |  | 0 |  | 0 | 0
Bezpłatne użyczenia na czas obowiązującej umowy rękojeści wielorazowego użytku do zszywania tkanek, zasilanej akumulatorem litowo jonowym, zawierającej mikroprocesor, układ elektroniczny, 3 silniki, ekran wyświetlacza OLED; Adapter – przejściówka standardowa staplera wielorazowego użytku. Składa się ze złączy pasujących do silnika, wskaźników czujników i interfejsów komunikacyjnych rękojeści dzięki czemu urządzenie jest funkcjonalne i zapewnia komunikację pomiędzy kompatybilnymi ładunkami do zszywania i zasilaną rękojeścią;Ładowarka; Prowadnica do wkładania baterii.